## Staebe T001-T736
Nr | BeamId | Profil | Typ | Laenge [m] | Laenge [mm] | CrosSec_S | CrosSec_E | Start_X [m] | Start_Y [m] | Start_Z [m] | Mitte_X [m] | Mitte_Y [m] | Mitte_Z [m] | End_X [m] | End_Y [m] | End_Z [m] | Solid vorhanden | Etappe03_Material | Etappe03_Quelle | Etappe04_CO2_kgCO2e_A1-A3 | Etappe04_Datensatz | Etappe04_Quelle
T691 | 1516 | Rectangle 500/500 | Rechteck | 1 | 1000.5 | Rectangle 500/500 | - | 10 | -6 | 0.497 | 10 | -5.5 | 0.513 | 10 | -5 | 0.528 | ja | Beton | Regel(1) [Kurs]: T678-T724 -> Beton ¦ Sprachmodell: Profil 'Rectangle 500/500' = massiver Block, RFEM-Material='' ¦ Agent: Regel bestaetigt | 57.88 | 8347f9a7-f4ec-4a36-a266-a0281f5fd16d | Kurs-Standard: Beton C25/30 (181 kg/m³) + 85 kg/m³ Betonstahl (0,593 kg/kg)
T690 | 1515 | Rectangle 500/500 | Rechteck | 1 | 1000.5 | Rectangle 500/500 | - | 10 | -7 | 0.466 | 10 | -6.5 | 0.482 | 10 | -6 | 0.497 | ja | Beton | Regel(1) [Kurs]: T678-T724 -> Beton ¦ Sprachmodell: Profil 'Rectangle 500/500' = massiver Block, RFEM-Material='' ¦ Agent: Regel bestaetigt | 57.88 | 8347f9a7-f4ec-4a36-a266-a0281f5fd16d | Kurs-Standard: Beton C25/30 (181 kg/m³) + 85 kg/m³ Betonstahl (0,593 kg/kg)
T689 | 1514 | Rectangle 500/500 | Rechteck | 1 | 1000.5 | Rectangle 500/500 | - | 10 | -8 | 0.435 | 10 | -7.5 | 0.451 | 10 | -7 | 0.466 | ja | Beton | Regel(1) [Kurs]: T678-T724 -> Beton ¦ Sprachmodell: Profil 'Rectangle 500/500' = massiver Block, RFEM-Material='' ¦ Agent: Regel bestaetigt | 57.88 | 8347f9a7-f4ec-4a36-a266-a0281f5fd16d | Kurs-Standard: Beton C25/30 (181 kg/m³) + 85 kg/m³ Betonstahl (0,593 kg/kg)
T688 | 1513 | Rectangle 500/500 | Rechteck | 1 | 1000.5 | Rectangle 500/500 | - | 10 | -9 | 0.404 | 10 | -8.5 | 0.42 | 10 | -8 | 0.435 | ja | Beton | Regel(1) [Kurs]: T678-T724 -> Beton ¦ Sprachmodell: Profil 'Rectangle 500/500' = massiver Block, RFEM-Material='' ¦ Agent: Regel bestaetigt | 57.88 | 8347f9a7-f4ec-4a36-a266-a0281f5fd16d | Kurs-Standard: Beton C25/30 (181 kg/m³) + 85 kg/m³ Betonstahl (0,593 kg/kg)
T711 | 1512 | Rectangle 500/500 | Rechteck | 1 | 1000.4 | Rectangle 500/500 | - | 13 | -4 | 0.655 | 13 | -4.5 | 0.641 | 13 | -5 | 0.627 | ja | Beton | Regel(1) [Kurs]: T678-T724 -> Beton ¦ Sprachmodell: Profil 'Rectangle 500/500' = massiver Block, RFEM-Material='' ¦ Agent: Regel bestaetigt | 57.874 | 8347f9a7-f4ec-4a36-a266-a0281f5fd16d | Kurs-Standard: Beton C25/30 (181 kg/m³) + 85 kg/m³ Betonstahl (0,593 kg/kg)
T712 | 1511 | Rectangle 500/500 | Rechteck | 1 | 1000.4 | Rectangle 500/500 | - | 13 | -3 | 0.683 | 13 | -3.5 | 0.669 | 13 | -4 | 0.655 | ja | Beton | Regel(1) [Kurs]: T678-T724 -> Beton ¦ Sprachmodell: Profil 'Rectangle 500/500' = massiver Block, RFEM-Material='' ¦ Agent: Regel bestaetigt | 57.874 | 8347f9a7-f4ec-4a36-a266-a0281f5fd16d | Kurs-Standard: Beton C25/30 (181 kg/m³) + 85 kg/m³ Betonstahl (0,593 kg/kg)
T713 | 1510 | Rectangle 500/500 | Rechteck | 1 | 1000.4 | Rectangle 500/500 | - | 13 | -2 | 0.711 | 13 | -2.5 | 0.697 | 13 | -3 | 0.683 | ja | Beton | Regel(1) [Kurs]: T678-T724 -> Beton ¦ Sprachmodell: Profil 'Rectangle 500/500' = massiver Block, RFEM-Material='' ¦ Agent: Regel bestaetigt | 57.874 | 8347f9a7-f4ec-4a36-a266-a0281f5fd16d | Kurs-Standard: Beton C25/30 (181 kg/m³) + 85 kg/m³ Betonstahl (0,593 kg/kg)
T714 | 1509 | Rectangle 500/500 | Rechteck | 1 | 1000.4 | Rectangle 500/500 | - | 13 | -1 | 0.739 | 13 | -1.5 | 0.725 | 13 | -2 | 0.711 | ja | Beton | Regel(1) [Kurs]: T678-T724 -> Beton ¦ Sprachmodell: Profil 'Rectangle 500/500' = massiver Block, RFEM-Material='' ¦ Agent: Regel bestaetigt | 57.874 | 8347f9a7-f4ec-4a36-a266-a0281f5fd16d | Kurs-Standard: Beton C25/30 (181 kg/m³) + 85 kg/m³ Betonstahl (0,593 kg/kg)
T706 | 1508 | Rectangle 500/500 | Rechteck | 1 | 1000.4 | Rectangle 500/500 | - | 13 | -9 | 0.515 | 13 | -9.5 | 0.501 | 13 | -10 | 0.487 | ja | Beton | Regel(1) [Kurs]: T678-T724 -> Beton ¦ Sprachmodell: Profil 'Rectangle 500/500' = massiver Block, RFEM-Material='' ¦ Agent: Regel bestaetigt | 57.874 | 8347f9a7-f4ec-4a36-a266-a0281f5fd16d | Kurs-Standard: Beton C25/30 (181 kg/m³) + 85 kg/m³ Betonstahl (0,593 kg/kg)
T707 | 1507 | Rectangle 500/500 | Rechteck | 1 | 1000.4 | Rectangle 500/500 | - | 13 | -8 | 0.543 | 13 | -8.5 | 0.529 | 13 | -9 | 0.515 | ja | Beton | Regel(1) [Kurs]: T678-T724 -> Beton ¦ Sprachmodell: Profil 'Rectangle 500/500' = massiver Block, RFEM-Material='' ¦ Agent: Regel bestaetigt | 57.874 | 8347f9a7-f4ec-4a36-a266-a0281f5fd16d | Kurs-Standard: Beton C25/30 (181 kg/m³) + 85 kg/m³ Betonstahl (0,593 kg/kg)
T708 | 1506 | Rectangle 500/500 | Rechteck | 1 | 1000.4 | Rectangle 500/500 | - | 13 | -7 | 0.571 | 13 | -7.5 | 0.557 | 13 | -8 | 0.543 | ja | Beton | Regel(1) [Kurs]: T678-T724 -> Beton ¦ Sprachmodell: Profil 'Rectangle 500/500' = massiver Block, RFEM-Material='' ¦ Agent: Regel bestaetigt | 57.874 | 8347f9a7-f4ec-4a36-a266-a0281f5fd16d | Kurs-Standard: Beton C25/30 (181 kg/m³) + 85 kg/m³ Betonstahl (0,593 kg/kg)
T709 | 1505 | Rectangle 500/500 | Rechteck | 1 | 1000.4 | Rectangle 500/500 | - | 13 | -6 | 0.599 | 13 | -6.5 | 0.585 | 13 | -7 | 0.571 | ja | Beton | Regel(1) [Kurs]: T678-T724 -> Beton ¦ Sprachmodell: Profil 'Rectangle 500/500' = massiver Block, RFEM-Material='' ¦ Agent: Regel bestaetigt | 57.874 | 8347f9a7-f4ec-4a36-a266-a0281f5fd16d | Kurs-Standard: Beton C25/30 (181 kg/m³) + 85 kg/m³ Betonstahl (0,593 kg/kg)
T696 | 1504 | Rectangle 500/500 | Rechteck | 1 | 1000.5 | Rectangle 500/500 | - | 10 | -1 | 0.652 | 10 | -0.5 | 0.668 | 10 | 0 | 0.683 | ja | Beton | Regel(1) [Kurs]: T678-T724 -> Beton ¦ Sprachmodell: Profil 'Rectangle 500/500' = massiver Block, RFEM-Material='' ¦ Agent: Regel bestaetigt | 57.88 | 8347f9a7-f4ec-4a36-a266-a0281f5fd16d | Kurs-Standard: Beton C25/30 (181 kg/m³) + 85 kg/m³ Betonstahl (0,593 kg/kg)
T695 | 1503 | Rectangle 500/500 | Rechteck | 1 | 1000.5 | Rectangle 500/500 | - | 10 | -2 | 0.621 | 10 | -1.5 | 0.637 | 10 | -1 | 0.652 | ja | Beton | Regel(1) [Kurs]: T678-T724 -> Beton ¦ Sprachmodell: Profil 'Rectangle 500/500' = massiver Block, RFEM-Material='' ¦ Agent: Regel bestaetigt | 57.88 | 8347f9a7-f4ec-4a36-a266-a0281f5fd16d | Kurs-Standard: Beton C25/30 (181 kg/m³) + 85 kg/m³ Betonstahl (0,593 kg/kg)
T694 | 1502 | Rectangle 500/500 | Rechteck | 1 | 1000.5 | Rectangle 500/500 | - | 10 | -3 | 0.59 | 10 | -2.5 | 0.606 | 10 | -2 | 0.621 | ja | Beton | Regel(1) [Kurs]: T678-T724 -> Beton ¦ Sprachmodell: Profil 'Rectangle 500/500' = massiver Block, RFEM-Material='' ¦ Agent: Regel bestaetigt | 57.88 | 8347f9a7-f4ec-4a36-a266-a0281f5fd16d | Kurs-Standard: Beton C25/30 (181 kg/m³) + 85 kg/m³ Betonstahl (0,593 kg/kg)
T693 | 1501 | Rectangle 500/500 | Rechteck | 1 | 1000.5 | Rectangle 500/500 | - | 10 | -4 | 0.559 | 10 | -3.5 | 0.575 | 10 | -3 | 0.59 | ja | Beton | Regel(1) [Kurs]: T678-T724 -> Beton ¦ Sprachmodell: Profil 'Rectangle 500/500' = massiver Block, RFEM-Material='' ¦ Agent: Regel bestaetigt | 57.88 | 8347f9a7-f4ec-4a36-a266-a0281f5fd16d | Kurs-Standard: Beton C25/30 (181 kg/m³) + 85 kg/m³ Betonstahl (0,593 kg/kg)
T724 | 1500 | Rectangle 500/500 | Rechteck | 1 | 1000.4 | Rectangle 500/500 | - | 15 | 0 | 0.822 | 15.5 | 0 | 0.836 | 16 | 0 | 0.85 | ja | Beton | Regel(1) [Kurs]: T678-T724 -> Beton ¦ Sprachmodell: Profil 'Rectangle 500/500' = massiver Block, RFEM-Material='' ¦ Agent: Regel bestaetigt | 57.874 | 8347f9a7-f4ec-4a36-a266-a0281f5fd16d | Kurs-Standard: Beton C25/30 (181 kg/m³) + 85 kg/m³ Betonstahl (0,593 kg/kg)
T721 | 1499 | Rectangle 500/500 | Rechteck | 1 | 1000.4 | Rectangle 500/500 | - | 14 | 0 | 0.794 | 14.5 | 0 | 0.808 | 15 | 0 | 0.822 | ja | Beton | Regel(1) [Kurs]: T678-T724 -> Beton ¦ Sprachmodell: Profil 'Rectangle 500/500' = massiver Block, RFEM-Material='' ¦ Agent: Regel bestaetigt | 57.874 | 8347f9a7-f4ec-4a36-a266-a0281f5fd16d | Kurs-Standard: Beton C25/30 (181 kg/m³) + 85 kg/m³ Betonstahl (0,593 kg/kg)
T705 | 1498 | Rectangle 500/500 | Rechteck | 1 | 1000.4 | Rectangle 500/500 | - | 12 | 0 | 0.739 | 12.5 | 0 | 0.753 | 13 | 0 | 0.767 | ja | Beton | Regel(1) [Kurs]: T678-T724 -> Beton ¦ Sprachmodell: Profil 'Rectangle 500/500' = massiver Block, RFEM-Material='' ¦ Agent: Regel bestaetigt | 57.874 | 8347f9a7-f4ec-4a36-a266-a0281f5fd16d | Kurs-Standard: Beton C25/30 (181 kg/m³) + 85 kg/m³ Betonstahl (0,593 kg/kg)
T702 | 1497 | Rectangle 500/500 | Rechteck | 1 | 1000.4 | Rectangle 500/500 | - | 11 | 0 | 0.711 | 11.5 | 0 | 0.725 | 12 | 0 | 0.739 | ja | Beton | Regel(1) [Kurs]: T678-T724 -> Beton ¦ Sprachmodell: Profil 'Rectangle 500/500' = massiver Block, RFEM-Material='' ¦ Agent: Regel bestaetigt | 57.874 | 8347f9a7-f4ec-4a36-a266-a0281f5fd16d | Kurs-Standard: Beton C25/30 (181 kg/m³) + 85 kg/m³ Betonstahl (0,593 kg/kg)
T685 | 1496 | Rectangle 500/500 | Rechteck | 1 | 1000.5 | Rectangle 500/500 | - | 9 | -5 | 0.496 | 9.5 | -5 | 0.512 | 10 | -5 | 0.528 | ja | Beton | Regel(1) [Kurs]: T678-T724 -> Beton ¦ Sprachmodell: Profil 'Rectangle 500/500' = massiver Block, RFEM-Material='' ¦ Agent: Regel bestaetigt | 57.88 | 8347f9a7-f4ec-4a36-a266-a0281f5fd16d | Kurs-Standard: Beton C25/30 (181 kg/m³) + 85 kg/m³ Betonstahl (0,593 kg/kg)
T682 | 1495 | Rectangle 500/500 | Rechteck | 1 | 1000.5 | Rectangle 500/500 | - | 8 | -5 | 0.463 | 8.5 | -5 | 0.479 | 9 | -5 | 0.496 | ja | Beton | Regel(1) [Kurs]: T678-T724 -> Beton ¦ Sprachmodell: Profil 'Rectangle 500/500' = massiver Block, RFEM-Material='' ¦ Agent: Regel bestaetigt | 57.88 | 8347f9a7-f4ec-4a36-a266-a0281f5fd16d | Kurs-Standard: Beton C25/30 (181 kg/m³) + 85 kg/m³ Betonstahl (0,593 kg/kg)
T722 | 1494 | Rectangle 500/500 | Rechteck | 1.001 | 1000.7 | Rectangle 500/500 | - | 15 | -10 | 0.562 | 15.5 | -10 | 0.581 | 16 | -10 | 0.6 | ja | Beton | Regel(1) [Kurs]: T678-T724 -> Beton ¦ Sprachmodell: Profil 'Rectangle 500/500' = massiver Block, RFEM-Material='' ¦ Agent: Regel bestaetigt | 57.892 | 8347f9a7-f4ec-4a36-a266-a0281f5fd16d | Kurs-Standard: Beton C25/30 (181 kg/m³) + 85 kg/m³ Betonstahl (0,593 kg/kg)
T719 | 1493 | Rectangle 500/500 | Rechteck | 1.001 | 1000.7 | Rectangle 500/500 | - | 14 | -10 | 0.524 | 14.5 | -10 | 0.543 | 15 | -10 | 0.562 | ja | Beton | Regel(1) [Kurs]: T678-T724 -> Beton ¦ Sprachmodell: Profil 'Rectangle 500/500' = massiver Block, RFEM-Material='' ¦ Agent: Regel bestaetigt | 57.892 | 8347f9a7-f4ec-4a36-a266-a0281f5fd16d | Kurs-Standard: Beton C25/30 (181 kg/m³) + 85 kg/m³ Betonstahl (0,593 kg/kg)
T703 | 1492 | Rectangle 500/500 | Rechteck | 1.001 | 1000.7 | Rectangle 500/500 | - | 12 | -10 | 0.449 | 12.5 | -10 | 0.468 | 13 | -10 | 0.487 | ja | Beton | Regel(1) [Kurs]: T678-T724 -> Beton ¦ Sprachmodell: Profil 'Rectangle 500/500' = massiver Block, RFEM-Material='' ¦ Agent: Regel bestaetigt | 57.892 | 8347f9a7-f4ec-4a36-a266-a0281f5fd16d | Kurs-Standard: Beton C25/30 (181 kg/m³) + 85 kg/m³ Betonstahl (0,593 kg/kg)
T700 | 1491 | Rectangle 500/500 | Rechteck | 1.001 | 1000.7 | Rectangle 500/500 | - | 11 | -10 | 0.411 | 11.5 | -10 | 0.43 | 12 | -10 | 0.449 | ja | Beton | Regel(1) [Kurs]: T678-T724 -> Beton ¦ Sprachmodell: Profil 'Rectangle 500/500' = massiver Block, RFEM-Material='' ¦ Agent: Regel bestaetigt | 57.892 | 8347f9a7-f4ec-4a36-a266-a0281f5fd16d | Kurs-Standard: Beton C25/30 (181 kg/m³) + 85 kg/m³ Betonstahl (0,593 kg/kg)
T686 | 1490 | Rectangle 500/500 | Rechteck | 1 | 1000.4 | Rectangle 500/500 | - | 9 | 0 | 0.656 | 9.5 | 0 | 0.669 | 10 | 0 | 0.683 | ja | Beton | Regel(1) [Kurs]: T678-T724 -> Beton ¦ Sprachmodell: Profil 'Rectangle 500/500' = massiver Block, RFEM-Material='' ¦ Agent: Regel bestaetigt | 57.874 | 8347f9a7-f4ec-4a36-a266-a0281f5fd16d | Kurs-Standard: Beton C25/30 (181 kg/m³) + 85 kg/m³ Betonstahl (0,593 kg/kg)
T683 | 1489 | Rectangle 500/500 | Rechteck | 1 | 1000.4 | Rectangle 500/500 | - | 8 | 0 | 0.628 | 8.5 | 0 | 0.642 | 9 | 0 | 0.656 | ja | Beton | Regel(1) [Kurs]: T678-T724 -> Beton ¦ Sprachmodell: Profil 'Rectangle 500/500' = massiver Block, RFEM-Material='' ¦ Agent: Regel bestaetigt | 57.874 | 8347f9a7-f4ec-4a36-a266-a0281f5fd16d | Kurs-Standard: Beton C25/30 (181 kg/m³) + 85 kg/m³ Betonstahl (0,593 kg/kg)
T684 | 1488 | Rectangle 500/500 | Rechteck | 1.001 | 1000.7 | Rectangle 500/500 | - | 9 | -10 | 0.336 | 9.5 | -10 | 0.354 | 10 | -10 | 0.373 | ja | Beton | Regel(1) [Kurs]: T678-T724 -> Beton ¦ Sprachmodell: Profil 'Rectangle 500/500' = massiver Block, RFEM-Material='' ¦ Agent: Regel bestaetigt | 57.892 | 8347f9a7-f4ec-4a36-a266-a0281f5fd16d | Kurs-Standard: Beton C25/30 (181 kg/m³) + 85 kg/m³ Betonstahl (0,593 kg/kg)
T681 | 1487 | Rectangle 500/500 | Rechteck | 1.001 | 1000.7 | Rectangle 500/500 | - | 8 | -10 | 0.298 | 8.5 | -10 | 0.317 | 9 | -10 | 0.336 | ja | Beton | Regel(1) [Kurs]: T678-T724 -> Beton ¦ Sprachmodell: Profil 'Rectangle 500/500' = massiver Block, RFEM-Material='' ¦ Agent: Regel bestaetigt | 57.892 | 8347f9a7-f4ec-4a36-a266-a0281f5fd16d | Kurs-Standard: Beton C25/30 (181 kg/m³) + 85 kg/m³ Betonstahl (0,593 kg/kg)
T723 | 1486 | Rectangle 500/500 | Rechteck | 1 | 1000.5 | Rectangle 500/500 | - | 15 | -5 | 0.692 | 15.5 | -5 | 0.709 | 16 | -5 | 0.725 | ja | Beton | Regel(1) [Kurs]: T678-T724 -> Beton ¦ Sprachmodell: Profil 'Rectangle 500/500' = massiver Block, RFEM-Material='' ¦ Agent: Regel bestaetigt | 57.88 | 8347f9a7-f4ec-4a36-a266-a0281f5fd16d | Kurs-Standard: Beton C25/30 (181 kg/m³) + 85 kg/m³ Betonstahl (0,593 kg/kg)
T720 | 1485 | Rectangle 500/500 | Rechteck | 1 | 1000.5 | Rectangle 500/500 | - | 14 | -5 | 0.659 | 14.5 | -5 | 0.676 | 15 | -5 | 0.692 | ja | Beton | Regel(1) [Kurs]: T678-T724 -> Beton ¦ Sprachmodell: Profil 'Rectangle 500/500' = massiver Block, RFEM-Material='' ¦ Agent: Regel bestaetigt | 57.88 | 8347f9a7-f4ec-4a36-a266-a0281f5fd16d | Kurs-Standard: Beton C25/30 (181 kg/m³) + 85 kg/m³ Betonstahl (0,593 kg/kg)
T704 | 1484 | Rectangle 500/500 | Rechteck | 1 | 1000.5 | Rectangle 500/500 | - | 12 | -5 | 0.594 | 12.5 | -5 | 0.61 | 13 | -5 | 0.627 | ja | Beton | Regel(1) [Kurs]: T678-T724 -> Beton ¦ Sprachmodell: Profil 'Rectangle 500/500' = massiver Block, RFEM-Material='' ¦ Agent: Regel bestaetigt | 57.88 | 8347f9a7-f4ec-4a36-a266-a0281f5fd16d | Kurs-Standard: Beton C25/30 (181 kg/m³) + 85 kg/m³ Betonstahl (0,593 kg/kg)
T701 | 1483 | Rectangle 500/500 | Rechteck | 1 | 1000.5 | Rectangle 500/500 | - | 11 | -5 | 0.561 | 11.5 | -5 | 0.578 | 12 | -5 | 0.594 | ja | Beton | Regel(1) [Kurs]: T678-T724 -> Beton ¦ Sprachmodell: Profil 'Rectangle 500/500' = massiver Block, RFEM-Material='' ¦ Agent: Regel bestaetigt | 57.88 | 8347f9a7-f4ec-4a36-a266-a0281f5fd16d | Kurs-Standard: Beton C25/30 (181 kg/m³) + 85 kg/m³ Betonstahl (0,593 kg/kg)
T726 | 1482 | RO 139.7x8.0 ¦ EN 10210-2:2006 | Rundhohlprofil | 3.57 | 3570 | RO 139.7x8.0 ¦ EN 10210-2:2006 | - | 7 | -5 | 0.43 | 7 | -5 | 2.215 | 7 | -5 | 4 | ja | Metall | Regel(2) [Kurs]: T725-T736 -> Metall ¦ Sprachmodell: Profil 'RO 139.7x8.0 ¦ EN 10210-2:2006' = Rundhohlprofil (EN 10210-2), RFEM-Material='Steel S 355' ¦ Agent: Regel bestaetigt | 51.973 | 20c29cbd-f9a2-4518-a1ce-c681246c29c8 | Kurs-Standard: Baustahl Profile und Stabstahl (560,287 kg/t)
T735 | 1481 | RO 139.7x8.0 ¦ EN 10210-2:2006 | Rundhohlprofil | 3.275 | 3275 | RO 139.7x8.0 ¦ EN 10210-2:2006 | - | 16 | -5 | 0.725 | 16 | -5 | 2.362 | 16 | -5 | 4 | ja | Metall | Regel(2) [Kurs]: T725-T736 -> Metall ¦ Sprachmodell: Profil 'RO 139.7x8.0 ¦ EN 10210-2:2006' = Rundhohlprofil (EN 10210-2), RFEM-Material='Steel S 355' ¦ Agent: Regel bestaetigt | 47.678 | 20c29cbd-f9a2-4518-a1ce-c681246c29c8 | Kurs-Standard: Baustahl Profile und Stabstahl (560,287 kg/t)
T731 | 1480 | RO 139.7x8.0 ¦ EN 10210-2:2006 | Rundhohlprofil | 3.513 | 3513.3 | RO 139.7x8.0 ¦ EN 10210-2:2006 | - | 13 | -10 | 0.487 | 13 | -10 | 2.243 | 13 | -10 | 4 | ja | Metall | Regel(2) [Kurs]: T725-T736 -> Metall ¦ Sprachmodell: Profil 'RO 139.7x8.0 ¦ EN 10210-2:2006' = Rundhohlprofil (EN 10210-2), RFEM-Material='Steel S 355' ¦ Agent: Regel bestaetigt | 51.147 | 20c29cbd-f9a2-4518-a1ce-c681246c29c8 | Kurs-Standard: Baustahl Profile und Stabstahl (560,287 kg/t)
T728 | 1479 | RO 139.7x8.0 ¦ EN 10210-2:2006 | Rundhohlprofil | 3.627 | 3626.7 | RO 139.7x8.0 ¦ EN 10210-2:2006 | - | 10 | -10 | 0.373 | 10 | -10 | 2.187 | 10 | -10 | 4 | ja | Metall | Regel(2) [Kurs]: T725-T736 -> Metall ¦ Sprachmodell: Profil 'RO 139.7x8.0 ¦ EN 10210-2:2006' = Rundhohlprofil (EN 10210-2), RFEM-Material='Steel S 355' ¦ Agent: Regel bestaetigt | 52.798 | 20c29cbd-f9a2-4518-a1ce-c681246c29c8 | Kurs-Standard: Baustahl Profile und Stabstahl (560,287 kg/t)
T733 | 1478 | RO 139.7x8.0 ¦ EN 10210-2:2006 | Rundhohlprofil | 3.233 | 3233.3 | RO 139.7x8.0 ¦ EN 10210-2:2006 | - | 13 | 0 | 0.767 | 13 | 0 | 2.383 | 13 | 0 | 4 | ja | Metall | Regel(2) [Kurs]: T725-T736 -> Metall ¦ Sprachmodell: Profil 'RO 139.7x8.0 ¦ EN 10210-2:2006' = Rundhohlprofil (EN 10210-2), RFEM-Material='Steel S 355' ¦ Agent: Regel bestaetigt | 47.071 | 20c29cbd-f9a2-4518-a1ce-c681246c29c8 | Kurs-Standard: Baustahl Profile und Stabstahl (560,287 kg/t)
T730 | 1477 | RO 139.7x8.0 ¦ EN 10210-2:2006 | Rundhohlprofil | 3.317 | 3316.7 | RO 139.7x8.0 ¦ EN 10210-2:2006 | - | 10 | 0 | 0.683 | 10 | 0 | 2.342 | 10 | 0 | 4 | ja | Metall | Regel(2) [Kurs]: T725-T736 -> Metall ¦ Sprachmodell: Profil 'RO 139.7x8.0 ¦ EN 10210-2:2006' = Rundhohlprofil (EN 10210-2), RFEM-Material='Steel S 355' ¦ Agent: Regel bestaetigt | 48.285 | 20c29cbd-f9a2-4518-a1ce-c681246c29c8 | Kurs-Standard: Baustahl Profile und Stabstahl (560,287 kg/t)
T734 | 1476 | RO 139.7x8.0 ¦ EN 10210-2:2006 | Rundhohlprofil | 3.4 | 3400 | RO 139.7x8.0 ¦ EN 10210-2:2006 | - | 16 | -10 | 0.6 | 16 | -10 | 2.3 | 16 | -10 | 4 | ja | Metall | Regel(2) [Kurs]: T725-T736 -> Metall ¦ Sprachmodell: Profil 'RO 139.7x8.0 ¦ EN 10210-2:2006' = Rundhohlprofil (EN 10210-2), RFEM-Material='Steel S 355' ¦ Agent: Regel bestaetigt | 49.498 | 20c29cbd-f9a2-4518-a1ce-c681246c29c8 | Kurs-Standard: Baustahl Profile und Stabstahl (560,287 kg/t)
T725 | 1475 | RO 139.7x8.0 ¦ EN 10210-2:2006 | Rundhohlprofil | 3.74 | 3740 | RO 139.7x8.0 ¦ EN 10210-2:2006 | - | 7 | -10 | 0.26 | 7 | -10 | 2.13 | 7 | -10 | 4 | ja | Metall | Regel(2) [Kurs]: T725-T736 -> Metall ¦ Sprachmodell: Profil 'RO 139.7x8.0 ¦ EN 10210-2:2006' = Rundhohlprofil (EN 10210-2), RFEM-Material='Steel S 355' ¦ Agent: Regel bestaetigt | 54.447 | 20c29cbd-f9a2-4518-a1ce-c681246c29c8 | Kurs-Standard: Baustahl Profile und Stabstahl (560,287 kg/t)
T727 | 1474 | RO 139.7x8.0 ¦ EN 10210-2:2006 | Rundhohlprofil | 3.4 | 3400 | RO 139.7x8.0 ¦ EN 10210-2:2006 | - | 7 | 0 | 0.6 | 7 | 0 | 2.3 | 7 | 0 | 4 | ja | Metall | Regel(2) [Kurs]: T725-T736 -> Metall ¦ Sprachmodell: Profil 'RO 139.7x8.0 ¦ EN 10210-2:2006' = Rundhohlprofil (EN 10210-2), RFEM-Material='Steel S 355' ¦ Agent: Regel bestaetigt | 49.498 | 20c29cbd-f9a2-4518-a1ce-c681246c29c8 | Kurs-Standard: Baustahl Profile und Stabstahl (560,287 kg/t)
T736 | 1473 | RO 139.7x8.0 ¦ EN 10210-2:2006 | Rundhohlprofil | 3.15 | 3150 | RO 139.7x8.0 ¦ EN 10210-2:2006 | - | 16 | 0 | 0.85 | 16 | 0 | 2.425 | 16 | 0 | 4 | ja | Metall | Regel(2) [Kurs]: T725-T736 -> Metall ¦ Sprachmodell: Profil 'RO 139.7x8.0 ¦ EN 10210-2:2006' = Rundhohlprofil (EN 10210-2), RFEM-Material='Steel S 355' ¦ Agent: Regel bestaetigt | 45.858 | 20c29cbd-f9a2-4518-a1ce-c681246c29c8 | Kurs-Standard: Baustahl Profile und Stabstahl (560,287 kg/t)
T493 | 796 | Flat Bar 33.3/20 | Flachstahl | 0.02 | 20 | Flat Bar 33.3/20 | - | 14.5 | -7.5 | 4 | 14.5 | -7.51 | 4 | 14.5 | -7.52 | 4 | ja | Holz | Regel(3) [Kurs]: Rest -> Holz ¦ Sprachmodell: Profil 'Flat Bar 33.3/20' = Rechteckquerschnitt, RFEM-Typ 'Beam', RFEM-Material='' (leer) ¦ Agent: Pergola = Holzbau; Regel uebersteuert Profilname 'Flat Bar' (nur Querschnittsform, keine Materialaussage) | -0.009 | 5845e582-d877-44c2-a8a7-f5c5ef3a6463 | Eigene Recherche: Balkenschichtholz (Durchschnitt DE), nicht in Kurs-Liste
T473 | 795 | Flat Bar 33.3/20 | Flachstahl | 0.02 | 20 | Flat Bar 33.3/20 | - | 14.48 | -7.5 | 4 | 14.48 | -7.51 | 4 | 14.48 | -7.52 | 4 | ja | Holz | Regel(3) [Kurs]: Rest -> Holz ¦ Sprachmodell: Profil 'Flat Bar 33.3/20' = Rechteckquerschnitt, RFEM-Typ 'Beam', RFEM-Material='' (leer) ¦ Agent: Pergola = Holzbau; Regel uebersteuert Profilname 'Flat Bar' (nur Querschnittsform, keine Materialaussage) | -0.009 | 5845e582-d877-44c2-a8a7-f5c5ef3a6463 | Eigene Recherche: Balkenschichtholz (Durchschnitt DE), nicht in Kurs-Liste
T457 | 794 | Flat Bar 33.3/20 | Flachstahl | 0.02 | 20 | Flat Bar 33.3/20 | - | 11.5 | -7.5 | 4 | 11.5 | -7.51 | 4 | 11.5 | -7.52 | 4 | ja | Holz | Regel(3) [Kurs]: Rest -> Holz ¦ Sprachmodell: Profil 'Flat Bar 33.3/20' = Rechteckquerschnitt, RFEM-Typ 'Beam', RFEM-Material='' (leer) ¦ Agent: Pergola = Holzbau; Regel uebersteuert Profilname 'Flat Bar' (nur Querschnittsform, keine Materialaussage) | -0.009 | 5845e582-d877-44c2-a8a7-f5c5ef3a6463 | Eigene Recherche: Balkenschichtholz (Durchschnitt DE), nicht in Kurs-Liste
T434 | 793 | Flat Bar 33.3/20 | Flachstahl | 0.02 | 20 | Flat Bar 33.3/20 | - | 11.48 | -7.5 | 4 | 11.48 | -7.51 | 4 | 11.48 | -7.52 | 4 | ja | Holz | Regel(3) [Kurs]: Rest -> Holz ¦ Sprachmodell: Profil 'Flat Bar 33.3/20' = Rechteckquerschnitt, RFEM-Typ 'Beam', RFEM-Material='' (leer) ¦ Agent: Pergola = Holzbau; Regel uebersteuert Profilname 'Flat Bar' (nur Querschnittsform, keine Materialaussage) | -0.009 | 5845e582-d877-44c2-a8a7-f5c5ef3a6463 | Eigene Recherche: Balkenschichtholz (Durchschnitt DE), nicht in Kurs-Liste
T418 | 792 | Flat Bar 33.3/20 | Flachstahl | 0.02 | 20 | Flat Bar 33.3/20 | - | 8.5 | -7.5 | 4 | 8.5 | -7.51 | 4 | 8.5 | -7.52 | 4 | ja | Holz | Regel(3) [Kurs]: Rest -> Holz ¦ Sprachmodell: Profil 'Flat Bar 33.3/20' = Rechteckquerschnitt, RFEM-Typ 'Beam', RFEM-Material='' (leer) ¦ Agent: Pergola = Holzbau; Regel uebersteuert Profilname 'Flat Bar' (nur Querschnittsform, keine Materialaussage) | -0.009 | 5845e582-d877-44c2-a8a7-f5c5ef3a6463 | Eigene Recherche: Balkenschichtholz (Durchschnitt DE), nicht in Kurs-Liste
T395 | 791 | Flat Bar 33.3/20 | Flachstahl | 0.02 | 20 | Flat Bar 33.3/20 | - | 8.48 | -7.5 | 4 | 8.48 | -7.51 | 4 | 8.48 | -7.52 | 4 | ja | Holz | Regel(3) [Kurs]: Rest -> Holz ¦ Sprachmodell: Profil 'Flat Bar 33.3/20' = Rechteckquerschnitt, RFEM-Typ 'Beam', RFEM-Material='' (leer) ¦ Agent: Pergola = Holzbau; Regel uebersteuert Profilname 'Flat Bar' (nur Querschnittsform, keine Materialaussage) | -0.009 | 5845e582-d877-44c2-a8a7-f5c5ef3a6463 | Eigene Recherche: Balkenschichtholz (Durchschnitt DE), nicht in Kurs-Liste
T499 | 790 | Flat Bar 33.3/20 | Flachstahl | 0.02 | 20 | Flat Bar 33.3/20 | - | 15.625 | -7.5 | 4.319 | 15.625 | -7.51 | 4.319 | 15.625 | -7.52 | 4.319 | ja | Holz | Regel(3) [Kurs]: Rest -> Holz ¦ Sprachmodell: Profil 'Flat Bar 33.3/20' = Rechteckquerschnitt, RFEM-Typ 'Beam', RFEM-Material='' (leer) ¦ Agent: Pergola = Holzbau; Regel uebersteuert Profilname 'Flat Bar' (nur Querschnittsform, keine Materialaussage) | -0.009 | 5845e582-d877-44c2-a8a7-f5c5ef3a6463 | Eigene Recherche: Balkenschichtholz (Durchschnitt DE), nicht in Kurs-Liste
T497 | 789 | Flat Bar 33.3/20 | Flachstahl | 0.02 | 20 | Flat Bar 33.3/20 | - | 15.25 | -7.5 | 4.212 | 15.25 | -7.51 | 4.212 | 15.25 | -7.52 | 4.212 | ja | Holz | Regel(3) [Kurs]: Rest -> Holz ¦ Sprachmodell: Profil 'Flat Bar 33.3/20' = Rechteckquerschnitt, RFEM-Typ 'Beam', RFEM-Material='' (leer) ¦ Agent: Pergola = Holzbau; Regel uebersteuert Profilname 'Flat Bar' (nur Querschnittsform, keine Materialaussage) | -0.009 | 5845e582-d877-44c2-a8a7-f5c5ef3a6463 | Eigene Recherche: Balkenschichtholz (Durchschnitt DE), nicht in Kurs-Liste
T495 | 788 | Flat Bar 33.3/20 | Flachstahl | 0.02 | 20 | Flat Bar 33.3/20 | - | 14.875 | -7.5 | 4.106 | 14.875 | -7.51 | 4.106 | 14.875 | -7.52 | 4.106 | ja | Holz | Regel(3) [Kurs]: Rest -> Holz ¦ Sprachmodell: Profil 'Flat Bar 33.3/20' = Rechteckquerschnitt, RFEM-Typ 'Beam', RFEM-Material='' (leer) ¦ Agent: Pergola = Holzbau; Regel uebersteuert Profilname 'Flat Bar' (nur Querschnittsform, keine Materialaussage) | -0.009 | 5845e582-d877-44c2-a8a7-f5c5ef3a6463 | Eigene Recherche: Balkenschichtholz (Durchschnitt DE), nicht in Kurs-Liste
T471 | 785 | Flat Bar 33.3/20 | Flachstahl | 0.02 | 20 | Flat Bar 33.3/20 | - | 14.125 | -7.5 | 4.106 | 14.125 | -7.51 | 4.106 | 14.125 | -7.52 | 4.106 | ja | Holz | Regel(3) [Kurs]: Rest -> Holz ¦ Sprachmodell: Profil 'Flat Bar 33.3/20' = Rechteckquerschnitt, RFEM-Typ 'Beam', RFEM-Material='' (leer) ¦ Agent: Pergola = Holzbau; Regel uebersteuert Profilname 'Flat Bar' (nur Querschnittsform, keine Materialaussage) | -0.009 | 5845e582-d877-44c2-a8a7-f5c5ef3a6463 | Eigene Recherche: Balkenschichtholz (Durchschnitt DE), nicht in Kurs-Liste
T469 | 784 | Flat Bar 33.3/20 | Flachstahl | 0.02 | 20 | Flat Bar 33.3/20 | - | 13.75 | -7.5 | 4.212 | 13.75 | -7.51 | 4.212 | 13.75 | -7.52 | 4.212 | ja | Holz | Regel(3) [Kurs]: Rest -> Holz ¦ Sprachmodell: Profil 'Flat Bar 33.3/20' = Rechteckquerschnitt, RFEM-Typ 'Beam', RFEM-Material='' (leer) ¦ Agent: Pergola = Holzbau; Regel uebersteuert Profilname 'Flat Bar' (nur Querschnittsform, keine Materialaussage) | -0.009 | 5845e582-d877-44c2-a8a7-f5c5ef3a6463 | Eigene Recherche: Balkenschichtholz (Durchschnitt DE), nicht in Kurs-Liste
T467 | 783 | Flat Bar 33.3/20 | Flachstahl | 0.02 | 20 | Flat Bar 33.3/20 | - | 13.375 | -7.5 | 4.319 | 13.375 | -7.51 | 4.319 | 13.375 | -7.52 | 4.319 | ja | Holz | Regel(3) [Kurs]: Rest -> Holz ¦ Sprachmodell: Profil 'Flat Bar 33.3/20' = Rechteckquerschnitt, RFEM-Typ 'Beam', RFEM-Material='' (leer) ¦ Agent: Pergola = Holzbau; Regel uebersteuert Profilname 'Flat Bar' (nur Querschnittsform, keine Materialaussage) | -0.009 | 5845e582-d877-44c2-a8a7-f5c5ef3a6463 | Eigene Recherche: Balkenschichtholz (Durchschnitt DE), nicht in Kurs-Liste
T463 | 782 | Flat Bar 33.3/20 | Flachstahl | 0.02 | 20 | Flat Bar 33.3/20 | - | 12.625 | -7.5 | 4.319 | 12.625 | -7.51 | 4.319 | 12.625 | -7.52 | 4.319 | ja | Holz | Regel(3) [Kurs]: Rest -> Holz ¦ Sprachmodell: Profil 'Flat Bar 33.3/20' = Rechteckquerschnitt, RFEM-Typ 'Beam', RFEM-Material='' (leer) ¦ Agent: Pergola = Holzbau; Regel uebersteuert Profilname 'Flat Bar' (nur Querschnittsform, keine Materialaussage) | -0.009 | 5845e582-d877-44c2-a8a7-f5c5ef3a6463 | Eigene Recherche: Balkenschichtholz (Durchschnitt DE), nicht in Kurs-Liste
T461 | 781 | Flat Bar 33.3/20 | Flachstahl | 0.02 | 20 | Flat Bar 33.3/20 | - | 12.25 | -7.5 | 4.212 | 12.25 | -7.51 | 4.212 | 12.25 | -7.52 | 4.212 | ja | Holz | Regel(3) [Kurs]: Rest -> Holz ¦ Sprachmodell: Profil 'Flat Bar 33.3/20' = Rechteckquerschnitt, RFEM-Typ 'Beam', RFEM-Material='' (leer) ¦ Agent: Pergola = Holzbau; Regel uebersteuert Profilname 'Flat Bar' (nur Querschnittsform, keine Materialaussage) | -0.009 | 5845e582-d877-44c2-a8a7-f5c5ef3a6463 | Eigene Recherche: Balkenschichtholz (Durchschnitt DE), nicht in Kurs-Liste
T459 | 780 | Flat Bar 33.3/20 | Flachstahl | 0.02 | 20 | Flat Bar 33.3/20 | - | 11.875 | -7.5 | 4.106 | 11.875 | -7.51 | 4.106 | 11.875 | -7.52 | 4.106 | ja | Holz | Regel(3) [Kurs]: Rest -> Holz ¦ Sprachmodell: Profil 'Flat Bar 33.3/20' = Rechteckquerschnitt, RFEM-Typ 'Beam', RFEM-Material='' (leer) ¦ Agent: Pergola = Holzbau; Regel uebersteuert Profilname 'Flat Bar' (nur Querschnittsform, keine Materialaussage) | -0.009 | 5845e582-d877-44c2-a8a7-f5c5ef3a6463 | Eigene Recherche: Balkenschichtholz (Durchschnitt DE), nicht in Kurs-Liste
T432 | 779 | Flat Bar 33.3/20 | Flachstahl | 0.02 | 20 | Flat Bar 33.3/20 | - | 11.125 | -7.5 | 4.106 | 11.125 | -7.51 | 4.106 | 11.125 | -7.52 | 4.106 | ja | Holz | Regel(3) [Kurs]: Rest -> Holz ¦ Sprachmodell: Profil 'Flat Bar 33.3/20' = Rechteckquerschnitt, RFEM-Typ 'Beam', RFEM-Material='' (leer) ¦ Agent: Pergola = Holzbau; Regel uebersteuert Profilname 'Flat Bar' (nur Querschnittsform, keine Materialaussage) | -0.009 | 5845e582-d877-44c2-a8a7-f5c5ef3a6463 | Eigene Recherche: Balkenschichtholz (Durchschnitt DE), nicht in Kurs-Liste
T430 | 778 | Flat Bar 33.3/20 | Flachstahl | 0.02 | 20 | Flat Bar 33.3/20 | - | 10.75 | -7.5 | 4.212 | 10.75 | -7.51 | 4.212 | 10.75 | -7.52 | 4.212 | ja | Holz | Regel(3) [Kurs]: Rest -> Holz ¦ Sprachmodell: Profil 'Flat Bar 33.3/20' = Rechteckquerschnitt, RFEM-Typ 'Beam', RFEM-Material='' (leer) ¦ Agent: Pergola = Holzbau; Regel uebersteuert Profilname 'Flat Bar' (nur Querschnittsform, keine Materialaussage) | -0.009 | 5845e582-d877-44c2-a8a7-f5c5ef3a6463 | Eigene Recherche: Balkenschichtholz (Durchschnitt DE), nicht in Kurs-Liste
T428 | 777 | Flat Bar 33.3/20 | Flachstahl | 0.02 | 20 | Flat Bar 33.3/20 | - | 10.375 | -7.5 | 4.319 | 10.375 | -7.51 | 4.319 | 10.375 | -7.52 | 4.319 | ja | Holz | Regel(3) [Kurs]: Rest -> Holz ¦ Sprachmodell: Profil 'Flat Bar 33.3/20' = Rechteckquerschnitt, RFEM-Typ 'Beam', RFEM-Material='' (leer) ¦ Agent: Pergola = Holzbau; Regel uebersteuert Profilname 'Flat Bar' (nur Querschnittsform, keine Materialaussage) | -0.009 | 5845e582-d877-44c2-a8a7-f5c5ef3a6463 | Eigene Recherche: Balkenschichtholz (Durchschnitt DE), nicht in Kurs-Liste
T424 | 776 | Flat Bar 33.3/20 | Flachstahl | 0.02 | 20 | Flat Bar 33.3/20 | - | 9.625 | -7.5 | 4.319 | 9.625 | -7.51 | 4.319 | 9.625 | -7.52 | 4.319 | ja | Holz | Regel(3) [Kurs]: Rest -> Holz ¦ Sprachmodell: Profil 'Flat Bar 33.3/20' = Rechteckquerschnitt, RFEM-Typ 'Beam', RFEM-Material='' (leer) ¦ Agent: Pergola = Holzbau; Regel uebersteuert Profilname 'Flat Bar' (nur Querschnittsform, keine Materialaussage) | -0.009 | 5845e582-d877-44c2-a8a7-f5c5ef3a6463 | Eigene Recherche: Balkenschichtholz (Durchschnitt DE), nicht in Kurs-Liste
T422 | 775 | Flat Bar 33.3/20 | Flachstahl | 0.02 | 20 | Flat Bar 33.3/20 | - | 9.25 | -7.5 | 4.212 | 9.25 | -7.51 | 4.212 | 9.25 | -7.52 | 4.212 | ja | Holz | Regel(3) [Kurs]: Rest -> Holz ¦ Sprachmodell: Profil 'Flat Bar 33.3/20' = Rechteckquerschnitt, RFEM-Typ 'Beam', RFEM-Material='' (leer) ¦ Agent: Pergola = Holzbau; Regel uebersteuert Profilname 'Flat Bar' (nur Querschnittsform, keine Materialaussage) | -0.009 | 5845e582-d877-44c2-a8a7-f5c5ef3a6463 | Eigene Recherche: Balkenschichtholz (Durchschnitt DE), nicht in Kurs-Liste
T420 | 774 | Flat Bar 33.3/20 | Flachstahl | 0.02 | 20 | Flat Bar 33.3/20 | - | 8.875 | -7.5 | 4.106 | 8.875 | -7.51 | 4.106 | 8.875 | -7.52 | 4.106 | ja | Holz | Regel(3) [Kurs]: Rest -> Holz ¦ Sprachmodell: Profil 'Flat Bar 33.3/20' = Rechteckquerschnitt, RFEM-Typ 'Beam', RFEM-Material='' (leer) ¦ Agent: Pergola = Holzbau; Regel uebersteuert Profilname 'Flat Bar' (nur Querschnittsform, keine Materialaussage) | -0.009 | 5845e582-d877-44c2-a8a7-f5c5ef3a6463 | Eigene Recherche: Balkenschichtholz (Durchschnitt DE), nicht in Kurs-Liste
T393 | 773 | Flat Bar 33.3/20 | Flachstahl | 0.02 | 20 | Flat Bar 33.3/20 | - | 8.125 | -7.5 | 4.106 | 8.125 | -7.51 | 4.106 | 8.125 | -7.52 | 4.106 | ja | Holz | Regel(3) [Kurs]: Rest -> Holz ¦ Sprachmodell: Profil 'Flat Bar 33.3/20' = Rechteckquerschnitt, RFEM-Typ 'Beam', RFEM-Material='' (leer) ¦ Agent: Pergola = Holzbau; Regel uebersteuert Profilname 'Flat Bar' (nur Querschnittsform, keine Materialaussage) | -0.009 | 5845e582-d877-44c2-a8a7-f5c5ef3a6463 | Eigene Recherche: Balkenschichtholz (Durchschnitt DE), nicht in Kurs-Liste
T391 | 772 | Flat Bar 33.3/20 | Flachstahl | 0.02 | 20 | Flat Bar 33.3/20 | - | 7.75 | -7.5 | 4.212 | 7.75 | -7.51 | 4.212 | 7.75 | -7.52 | 4.212 | ja | Holz | Regel(3) [Kurs]: Rest -> Holz ¦ Sprachmodell: Profil 'Flat Bar 33.3/20' = Rechteckquerschnitt, RFEM-Typ 'Beam', RFEM-Material='' (leer) ¦ Agent: Pergola = Holzbau; Regel uebersteuert Profilname 'Flat Bar' (nur Querschnittsform, keine Materialaussage) | -0.009 | 5845e582-d877-44c2-a8a7-f5c5ef3a6463 | Eigene Recherche: Balkenschichtholz (Durchschnitt DE), nicht in Kurs-Liste
T389 | 771 | Flat Bar 33.3/20 | Flachstahl | 0.02 | 20 | Flat Bar 33.3/20 | - | 7.375 | -7.5 | 4.319 | 7.375 | -7.51 | 4.319 | 7.375 | -7.52 | 4.319 | ja | Holz | Regel(3) [Kurs]: Rest -> Holz ¦ Sprachmodell: Profil 'Flat Bar 33.3/20' = Rechteckquerschnitt, RFEM-Typ 'Beam', RFEM-Material='' (leer) ¦ Agent: Pergola = Holzbau; Regel uebersteuert Profilname 'Flat Bar' (nur Querschnittsform, keine Materialaussage) | -0.009 | 5845e582-d877-44c2-a8a7-f5c5ef3a6463 | Eigene Recherche: Balkenschichtholz (Durchschnitt DE), nicht in Kurs-Liste
T500 | 770 | Flat Bar 33.3/20 | Flachstahl | 0.02 | 20 | Flat Bar 33.3/20 | - | 15.625 | -2.5 | 4.319 | 15.625 | -2.51 | 4.319 | 15.625 | -2.52 | 4.319 | ja | Holz | Regel(3) [Kurs]: Rest -> Holz ¦ Sprachmodell: Profil 'Flat Bar 33.3/20' = Rechteckquerschnitt, RFEM-Typ 'Beam', RFEM-Material='' (leer) ¦ Agent: Pergola = Holzbau; Regel uebersteuert Profilname 'Flat Bar' (nur Querschnittsform, keine Materialaussage) | -0.009 | 5845e582-d877-44c2-a8a7-f5c5ef3a6463 | Eigene Recherche: Balkenschichtholz (Durchschnitt DE), nicht in Kurs-Liste
T498 | 769 | Flat Bar 33.3/20 | Flachstahl | 0.02 | 20 | Flat Bar 33.3/20 | - | 15.25 | -2.5 | 4.212 | 15.25 | -2.51 | 4.212 | 15.25 | -2.52 | 4.212 | ja | Holz | Regel(3) [Kurs]: Rest -> Holz ¦ Sprachmodell: Profil 'Flat Bar 33.3/20' = Rechteckquerschnitt, RFEM-Typ 'Beam', RFEM-Material='' (leer) ¦ Agent: Pergola = Holzbau; Regel uebersteuert Profilname 'Flat Bar' (nur Querschnittsform, keine Materialaussage) | -0.009 | 5845e582-d877-44c2-a8a7-f5c5ef3a6463 | Eigene Recherche: Balkenschichtholz (Durchschnitt DE), nicht in Kurs-Liste
T496 | 768 | Flat Bar 33.3/20 | Flachstahl | 0.02 | 20 | Flat Bar 33.3/20 | - | 14.875 | -2.5 | 4.106 | 14.875 | -2.51 | 4.106 | 14.875 | -2.52 | 4.106 | ja | Holz | Regel(3) [Kurs]: Rest -> Holz ¦ Sprachmodell: Profil 'Flat Bar 33.3/20' = Rechteckquerschnitt, RFEM-Typ 'Beam', RFEM-Material='' (leer) ¦ Agent: Pergola = Holzbau; Regel uebersteuert Profilname 'Flat Bar' (nur Querschnittsform, keine Materialaussage) | -0.009 | 5845e582-d877-44c2-a8a7-f5c5ef3a6463 | Eigene Recherche: Balkenschichtholz (Durchschnitt DE), nicht in Kurs-Liste
T494 | 767 | Flat Bar 33.3/20 | Flachstahl | 0.02 | 20 | Flat Bar 33.3/20 | - | 14.5 | -2.5 | 4 | 14.5 | -2.51 | 4 | 14.5 | -2.52 | 4 | ja | Holz | Regel(3) [Kurs]: Rest -> Holz ¦ Sprachmodell: Profil 'Flat Bar 33.3/20' = Rechteckquerschnitt, RFEM-Typ 'Beam', RFEM-Material='' (leer) ¦ Agent: Pergola = Holzbau; Regel uebersteuert Profilname 'Flat Bar' (nur Querschnittsform, keine Materialaussage) | -0.009 | 5845e582-d877-44c2-a8a7-f5c5ef3a6463 | Eigene Recherche: Balkenschichtholz (Durchschnitt DE), nicht in Kurs-Liste
T474 | 766 | Flat Bar 33.3/20 | Flachstahl | 0.02 | 20 | Flat Bar 33.3/20 | - | 14.48 | -2.5 | 4 | 14.48 | -2.51 | 4 | 14.48 | -2.52 | 4 | ja | Holz | Regel(3) [Kurs]: Rest -> Holz ¦ Sprachmodell: Profil 'Flat Bar 33.3/20' = Rechteckquerschnitt, RFEM-Typ 'Beam', RFEM-Material='' (leer) ¦ Agent: Pergola = Holzbau; Regel uebersteuert Profilname 'Flat Bar' (nur Querschnittsform, keine Materialaussage) | -0.009 | 5845e582-d877-44c2-a8a7-f5c5ef3a6463 | Eigene Recherche: Balkenschichtholz (Durchschnitt DE), nicht in Kurs-Liste
T472 | 765 | Flat Bar 33.3/20 | Flachstahl | 0.02 | 20 | Flat Bar 33.3/20 | - | 14.125 | -2.5 | 4.106 | 14.125 | -2.51 | 4.106 | 14.125 | -2.52 | 4.106 | ja | Holz | Regel(3) [Kurs]: Rest -> Holz ¦ Sprachmodell: Profil 'Flat Bar 33.3/20' = Rechteckquerschnitt, RFEM-Typ 'Beam', RFEM-Material='' (leer) ¦ Agent: Pergola = Holzbau; Regel uebersteuert Profilname 'Flat Bar' (nur Querschnittsform, keine Materialaussage) | -0.009 | 5845e582-d877-44c2-a8a7-f5c5ef3a6463 | Eigene Recherche: Balkenschichtholz (Durchschnitt DE), nicht in Kurs-Liste
T470 | 764 | Flat Bar 33.3/20 | Flachstahl | 0.02 | 20 | Flat Bar 33.3/20 | - | 13.75 | -2.5 | 4.212 | 13.75 | -2.51 | 4.212 | 13.75 | -2.52 | 4.212 | ja | Holz | Regel(3) [Kurs]: Rest -> Holz ¦ Sprachmodell: Profil 'Flat Bar 33.3/20' = Rechteckquerschnitt, RFEM-Typ 'Beam', RFEM-Material='' (leer) ¦ Agent: Pergola = Holzbau; Regel uebersteuert Profilname 'Flat Bar' (nur Querschnittsform, keine Materialaussage) | -0.009 | 5845e582-d877-44c2-a8a7-f5c5ef3a6463 | Eigene Recherche: Balkenschichtholz (Durchschnitt DE), nicht in Kurs-Liste
T468 | 763 | Flat Bar 33.3/20 | Flachstahl | 0.02 | 20 | Flat Bar 33.3/20 | - | 13.375 | -2.5 | 4.319 | 13.375 | -2.51 | 4.319 | 13.375 | -2.52 | 4.319 | ja | Holz | Regel(3) [Kurs]: Rest -> Holz ¦ Sprachmodell: Profil 'Flat Bar 33.3/20' = Rechteckquerschnitt, RFEM-Typ 'Beam', RFEM-Material='' (leer) ¦ Agent: Pergola = Holzbau; Regel uebersteuert Profilname 'Flat Bar' (nur Querschnittsform, keine Materialaussage) | -0.009 | 5845e582-d877-44c2-a8a7-f5c5ef3a6463 | Eigene Recherche: Balkenschichtholz (Durchschnitt DE), nicht in Kurs-Liste
T464 | 762 | Flat Bar 33.3/20 | Flachstahl | 0.02 | 20 | Flat Bar 33.3/20 | - | 12.625 | -2.5 | 4.319 | 12.625 | -2.51 | 4.319 | 12.625 | -2.52 | 4.319 | ja | Holz | Regel(3) [Kurs]: Rest -> Holz ¦ Sprachmodell: Profil 'Flat Bar 33.3/20' = Rechteckquerschnitt, RFEM-Typ 'Beam', RFEM-Material='' (leer) ¦ Agent: Pergola = Holzbau; Regel uebersteuert Profilname 'Flat Bar' (nur Querschnittsform, keine Materialaussage) | -0.009 | 5845e582-d877-44c2-a8a7-f5c5ef3a6463 | Eigene Recherche: Balkenschichtholz (Durchschnitt DE), nicht in Kurs-Liste
T462 | 761 | Flat Bar 33.3/20 | Flachstahl | 0.02 | 20 | Flat Bar 33.3/20 | - | 12.25 | -2.5 | 4.212 | 12.25 | -2.51 | 4.212 | 12.25 | -2.52 | 4.212 | ja | Holz | Regel(3) [Kurs]: Rest -> Holz ¦ Sprachmodell: Profil 'Flat Bar 33.3/20' = Rechteckquerschnitt, RFEM-Typ 'Beam', RFEM-Material='' (leer) ¦ Agent: Pergola = Holzbau; Regel uebersteuert Profilname 'Flat Bar' (nur Querschnittsform, keine Materialaussage) | -0.009 | 5845e582-d877-44c2-a8a7-f5c5ef3a6463 | Eigene Recherche: Balkenschichtholz (Durchschnitt DE), nicht in Kurs-Liste
T460 | 760 | Flat Bar 33.3/20 | Flachstahl | 0.02 | 20 | Flat Bar 33.3/20 | - | 11.875 | -2.5 | 4.106 | 11.875 | -2.51 | 4.106 | 11.875 | -2.52 | 4.106 | ja | Holz | Regel(3) [Kurs]: Rest -> Holz ¦ Sprachmodell: Profil 'Flat Bar 33.3/20' = Rechteckquerschnitt, RFEM-Typ 'Beam', RFEM-Material='' (leer) ¦ Agent: Pergola = Holzbau; Regel uebersteuert Profilname 'Flat Bar' (nur Querschnittsform, keine Materialaussage) | -0.009 | 5845e582-d877-44c2-a8a7-f5c5ef3a6463 | Eigene Recherche: Balkenschichtholz (Durchschnitt DE), nicht in Kurs-Liste
T458 | 759 | Flat Bar 33.3/20 | Flachstahl | 0.02 | 20 | Flat Bar 33.3/20 | - | 11.5 | -2.5 | 4 | 11.5 | -2.51 | 4 | 11.5 | -2.52 | 4 | ja | Holz | Regel(3) [Kurs]: Rest -> Holz ¦ Sprachmodell: Profil 'Flat Bar 33.3/20' = Rechteckquerschnitt, RFEM-Typ 'Beam', RFEM-Material='' (leer) ¦ Agent: Pergola = Holzbau; Regel uebersteuert Profilname 'Flat Bar' (nur Querschnittsform, keine Materialaussage) | -0.009 | 5845e582-d877-44c2-a8a7-f5c5ef3a6463 | Eigene Recherche: Balkenschichtholz (Durchschnitt DE), nicht in Kurs-Liste
T435 | 758 | Flat Bar 33.3/20 | Flachstahl | 0.02 | 20 | Flat Bar 33.3/20 | - | 11.48 | -2.5 | 4 | 11.48 | -2.51 | 4 | 11.48 | -2.52 | 4 | ja | Holz | Regel(3) [Kurs]: Rest -> Holz ¦ Sprachmodell: Profil 'Flat Bar 33.3/20' = Rechteckquerschnitt, RFEM-Typ 'Beam', RFEM-Material='' (leer) ¦ Agent: Pergola = Holzbau; Regel uebersteuert Profilname 'Flat Bar' (nur Querschnittsform, keine Materialaussage) | -0.009 | 5845e582-d877-44c2-a8a7-f5c5ef3a6463 | Eigene Recherche: Balkenschichtholz (Durchschnitt DE), nicht in Kurs-Liste
T433 | 757 | Flat Bar 33.3/20 | Flachstahl | 0.02 | 20 | Flat Bar 33.3/20 | - | 11.125 | -2.5 | 4.106 | 11.125 | -2.51 | 4.106 | 11.125 | -2.52 | 4.106 | ja | Holz | Regel(3) [Kurs]: Rest -> Holz ¦ Sprachmodell: Profil 'Flat Bar 33.3/20' = Rechteckquerschnitt, RFEM-Typ 'Beam', RFEM-Material='' (leer) ¦ Agent: Pergola = Holzbau; Regel uebersteuert Profilname 'Flat Bar' (nur Querschnittsform, keine Materialaussage) | -0.009 | 5845e582-d877-44c2-a8a7-f5c5ef3a6463 | Eigene Recherche: Balkenschichtholz (Durchschnitt DE), nicht in Kurs-Liste
T431 | 756 | Flat Bar 33.3/20 | Flachstahl | 0.02 | 20 | Flat Bar 33.3/20 | - | 10.75 | -2.5 | 4.212 | 10.75 | -2.51 | 4.212 | 10.75 | -2.52 | 4.212 | ja | Holz | Regel(3) [Kurs]: Rest -> Holz ¦ Sprachmodell: Profil 'Flat Bar 33.3/20' = Rechteckquerschnitt, RFEM-Typ 'Beam', RFEM-Material='' (leer) ¦ Agent: Pergola = Holzbau; Regel uebersteuert Profilname 'Flat Bar' (nur Querschnittsform, keine Materialaussage) | -0.009 | 5845e582-d877-44c2-a8a7-f5c5ef3a6463 | Eigene Recherche: Balkenschichtholz (Durchschnitt DE), nicht in Kurs-Liste
T429 | 755 | Flat Bar 33.3/20 | Flachstahl | 0.02 | 20 | Flat Bar 33.3/20 | - | 10.375 | -2.5 | 4.319 | 10.375 | -2.51 | 4.319 | 10.375 | -2.52 | 4.319 | ja | Holz | Regel(3) [Kurs]: Rest -> Holz ¦ Sprachmodell: Profil 'Flat Bar 33.3/20' = Rechteckquerschnitt, RFEM-Typ 'Beam', RFEM-Material='' (leer) ¦ Agent: Pergola = Holzbau; Regel uebersteuert Profilname 'Flat Bar' (nur Querschnittsform, keine Materialaussage) | -0.009 | 5845e582-d877-44c2-a8a7-f5c5ef3a6463 | Eigene Recherche: Balkenschichtholz (Durchschnitt DE), nicht in Kurs-Liste
T425 | 754 | Flat Bar 33.3/20 | Flachstahl | 0.02 | 20 | Flat Bar 33.3/20 | - | 9.625 | -2.5 | 4.319 | 9.625 | -2.51 | 4.319 | 9.625 | -2.52 | 4.319 | ja | Holz | Regel(3) [Kurs]: Rest -> Holz ¦ Sprachmodell: Profil 'Flat Bar 33.3/20' = Rechteckquerschnitt, RFEM-Typ 'Beam', RFEM-Material='' (leer) ¦ Agent: Pergola = Holzbau; Regel uebersteuert Profilname 'Flat Bar' (nur Querschnittsform, keine Materialaussage) | -0.009 | 5845e582-d877-44c2-a8a7-f5c5ef3a6463 | Eigene Recherche: Balkenschichtholz (Durchschnitt DE), nicht in Kurs-Liste
T423 | 753 | Flat Bar 33.3/20 | Flachstahl | 0.02 | 20 | Flat Bar 33.3/20 | - | 9.25 | -2.5 | 4.212 | 9.25 | -2.51 | 4.212 | 9.25 | -2.52 | 4.212 | ja | Holz | Regel(3) [Kurs]: Rest -> Holz ¦ Sprachmodell: Profil 'Flat Bar 33.3/20' = Rechteckquerschnitt, RFEM-Typ 'Beam', RFEM-Material='' (leer) ¦ Agent: Pergola = Holzbau; Regel uebersteuert Profilname 'Flat Bar' (nur Querschnittsform, keine Materialaussage) | -0.009 | 5845e582-d877-44c2-a8a7-f5c5ef3a6463 | Eigene Recherche: Balkenschichtholz (Durchschnitt DE), nicht in Kurs-Liste
T421 | 752 | Flat Bar 33.3/20 | Flachstahl | 0.02 | 20 | Flat Bar 33.3/20 | - | 8.875 | -2.5 | 4.106 | 8.875 | -2.51 | 4.106 | 8.875 | -2.52 | 4.106 | ja | Holz | Regel(3) [Kurs]: Rest -> Holz ¦ Sprachmodell: Profil 'Flat Bar 33.3/20' = Rechteckquerschnitt, RFEM-Typ 'Beam', RFEM-Material='' (leer) ¦ Agent: Pergola = Holzbau; Regel uebersteuert Profilname 'Flat Bar' (nur Querschnittsform, keine Materialaussage) | -0.009 | 5845e582-d877-44c2-a8a7-f5c5ef3a6463 | Eigene Recherche: Balkenschichtholz (Durchschnitt DE), nicht in Kurs-Liste
T419 | 751 | Flat Bar 33.3/20 | Flachstahl | 0.02 | 20 | Flat Bar 33.3/20 | - | 8.5 | -2.5 | 4 | 8.5 | -2.51 | 4 | 8.5 | -2.52 | 4 | ja | Holz | Regel(3) [Kurs]: Rest -> Holz ¦ Sprachmodell: Profil 'Flat Bar 33.3/20' = Rechteckquerschnitt, RFEM-Typ 'Beam', RFEM-Material='' (leer) ¦ Agent: Pergola = Holzbau; Regel uebersteuert Profilname 'Flat Bar' (nur Querschnittsform, keine Materialaussage) | -0.009 | 5845e582-d877-44c2-a8a7-f5c5ef3a6463 | Eigene Recherche: Balkenschichtholz (Durchschnitt DE), nicht in Kurs-Liste
T396 | 750 | Flat Bar 33.3/20 | Flachstahl | 0.02 | 20 | Flat Bar 33.3/20 | - | 8.48 | -2.5 | 4 | 8.48 | -2.51 | 4 | 8.48 | -2.52 | 4 | ja | Holz | Regel(3) [Kurs]: Rest -> Holz ¦ Sprachmodell: Profil 'Flat Bar 33.3/20' = Rechteckquerschnitt, RFEM-Typ 'Beam', RFEM-Material='' (leer) ¦ Agent: Pergola = Holzbau; Regel uebersteuert Profilname 'Flat Bar' (nur Querschnittsform, keine Materialaussage) | -0.009 | 5845e582-d877-44c2-a8a7-f5c5ef3a6463 | Eigene Recherche: Balkenschichtholz (Durchschnitt DE), nicht in Kurs-Liste
T394 | 749 | Flat Bar 33.3/20 | Flachstahl | 0.02 | 20 | Flat Bar 33.3/20 | - | 8.125 | -2.5 | 4.106 | 8.125 | -2.51 | 4.106 | 8.125 | -2.52 | 4.106 | ja | Holz | Regel(3) [Kurs]: Rest -> Holz ¦ Sprachmodell: Profil 'Flat Bar 33.3/20' = Rechteckquerschnitt, RFEM-Typ 'Beam', RFEM-Material='' (leer) ¦ Agent: Pergola = Holzbau; Regel uebersteuert Profilname 'Flat Bar' (nur Querschnittsform, keine Materialaussage) | -0.009 | 5845e582-d877-44c2-a8a7-f5c5ef3a6463 | Eigene Recherche: Balkenschichtholz (Durchschnitt DE), nicht in Kurs-Liste
T392 | 748 | Flat Bar 33.3/20 | Flachstahl | 0.02 | 20 | Flat Bar 33.3/20 | - | 7.75 | -2.5 | 4.212 | 7.75 | -2.51 | 4.212 | 7.75 | -2.52 | 4.212 | ja | Holz | Regel(3) [Kurs]: Rest -> Holz ¦ Sprachmodell: Profil 'Flat Bar 33.3/20' = Rechteckquerschnitt, RFEM-Typ 'Beam', RFEM-Material='' (leer) ¦ Agent: Pergola = Holzbau; Regel uebersteuert Profilname 'Flat Bar' (nur Querschnittsform, keine Materialaussage) | -0.009 | 5845e582-d877-44c2-a8a7-f5c5ef3a6463 | Eigene Recherche: Balkenschichtholz (Durchschnitt DE), nicht in Kurs-Liste
T390 | 747 | Flat Bar 33.3/20 | Flachstahl | 0.02 | 20 | Flat Bar 33.3/20 | - | 7.375 | -2.5 | 4.319 | 7.375 | -2.51 | 4.319 | 7.375 | -2.52 | 4.319 | ja | Holz | Regel(3) [Kurs]: Rest -> Holz ¦ Sprachmodell: Profil 'Flat Bar 33.3/20' = Rechteckquerschnitt, RFEM-Typ 'Beam', RFEM-Material='' (leer) ¦ Agent: Pergola = Holzbau; Regel uebersteuert Profilname 'Flat Bar' (nur Querschnittsform, keine Materialaussage) | -0.009 | 5845e582-d877-44c2-a8a7-f5c5ef3a6463 | Eigene Recherche: Balkenschichtholz (Durchschnitt DE), nicht in Kurs-Liste
T492 | 746 | Flat Bar 33.3/20 | Flachstahl | 0.02 | 20 | Flat Bar 33.3/20 | - | 14.48 | 0 | 4.425 | 14.49 | 0 | 4.425 | 14.5 | 0 | 4.425 | ja | Holz | Regel(3) [Kurs]: Rest -> Holz ¦ Sprachmodell: Profil 'Flat Bar 33.3/20' = Rechteckquerschnitt, RFEM-Typ 'Beam', RFEM-Material='' (leer) ¦ Agent: Pergola = Holzbau; Regel uebersteuert Profilname 'Flat Bar' (nur Querschnittsform, keine Materialaussage) | -0.009 | 5845e582-d877-44c2-a8a7-f5c5ef3a6463 | Eigene Recherche: Balkenschichtholz (Durchschnitt DE), nicht in Kurs-Liste
T491 | 745 | Flat Bar 33.3/20 | Flachstahl | 0.02 | 20 | Flat Bar 33.3/20 | - | 14.48 | -0.833 | 4.283 | 14.49 | -0.833 | 4.283 | 14.5 | -0.833 | 4.283 | ja | Holz | Regel(3) [Kurs]: Rest -> Holz ¦ Sprachmodell: Profil 'Flat Bar 33.3/20' = Rechteckquerschnitt, RFEM-Typ 'Beam', RFEM-Material='' (leer) ¦ Agent: Pergola = Holzbau; Regel uebersteuert Profilname 'Flat Bar' (nur Querschnittsform, keine Materialaussage) | -0.009 | 5845e582-d877-44c2-a8a7-f5c5ef3a6463 | Eigene Recherche: Balkenschichtholz (Durchschnitt DE), nicht in Kurs-Liste
T490 | 744 | Flat Bar 33.3/20 | Flachstahl | 0.02 | 20 | Flat Bar 33.3/20 | - | 14.48 | -1.667 | 4.141 | 14.49 | -1.667 | 4.141 | 14.5 | -1.667 | 4.141 | ja | Holz | Regel(3) [Kurs]: Rest -> Holz ¦ Sprachmodell: Profil 'Flat Bar 33.3/20' = Rechteckquerschnitt, RFEM-Typ 'Beam', RFEM-Material='' (leer) ¦ Agent: Pergola = Holzbau; Regel uebersteuert Profilname 'Flat Bar' (nur Querschnittsform, keine Materialaussage) | -0.009 | 5845e582-d877-44c2-a8a7-f5c5ef3a6463 | Eigene Recherche: Balkenschichtholz (Durchschnitt DE), nicht in Kurs-Liste
T489 | 743 | Flat Bar 33.3/20 | Flachstahl | 0.02 | 20 | Flat Bar 33.3/20 | - | 14.48 | -2.5 | 4 | 14.49 | -2.5 | 4 | 14.5 | -2.5 | 4 | ja | Holz | Regel(3) [Kurs]: Rest -> Holz ¦ Sprachmodell: Profil 'Flat Bar 33.3/20' = Rechteckquerschnitt, RFEM-Typ 'Beam', RFEM-Material='' (leer) ¦ Agent: Pergola = Holzbau; Regel uebersteuert Profilname 'Flat Bar' (nur Querschnittsform, keine Materialaussage) | -0.009 | 5845e582-d877-44c2-a8a7-f5c5ef3a6463 | Eigene Recherche: Balkenschichtholz (Durchschnitt DE), nicht in Kurs-Liste
T488 | 742 | Flat Bar 33.3/20 | Flachstahl | 0.02 | 20 | Flat Bar 33.3/20 | - | 14.48 | -2.52 | 4 | 14.49 | -2.52 | 4 | 14.5 | -2.52 | 4 | ja | Holz | Regel(3) [Kurs]: Rest -> Holz ¦ Sprachmodell: Profil 'Flat Bar 33.3/20' = Rechteckquerschnitt, RFEM-Typ 'Beam', RFEM-Material='' (leer) ¦ Agent: Pergola = Holzbau; Regel uebersteuert Profilname 'Flat Bar' (nur Querschnittsform, keine Materialaussage) | -0.009 | 5845e582-d877-44c2-a8a7-f5c5ef3a6463 | Eigene Recherche: Balkenschichtholz (Durchschnitt DE), nicht in Kurs-Liste
T487 | 741 | Flat Bar 33.3/20 | Flachstahl | 0.02 | 20 | Flat Bar 33.3/20 | - | 14.48 | -3.333 | 4.141 | 14.49 | -3.333 | 4.141 | 14.5 | -3.333 | 4.141 | ja | Holz | Regel(3) [Kurs]: Rest -> Holz ¦ Sprachmodell: Profil 'Flat Bar 33.3/20' = Rechteckquerschnitt, RFEM-Typ 'Beam', RFEM-Material='' (leer) ¦ Agent: Pergola = Holzbau; Regel uebersteuert Profilname 'Flat Bar' (nur Querschnittsform, keine Materialaussage) | -0.009 | 5845e582-d877-44c2-a8a7-f5c5ef3a6463 | Eigene Recherche: Balkenschichtholz (Durchschnitt DE), nicht in Kurs-Liste
T486 | 740 | Flat Bar 33.3/20 | Flachstahl | 0.02 | 20 | Flat Bar 33.3/20 | - | 14.48 | -4.167 | 4.283 | 14.49 | -4.167 | 4.283 | 14.5 | -4.167 | 4.283 | ja | Holz | Regel(3) [Kurs]: Rest -> Holz ¦ Sprachmodell: Profil 'Flat Bar 33.3/20' = Rechteckquerschnitt, RFEM-Typ 'Beam', RFEM-Material='' (leer) ¦ Agent: Pergola = Holzbau; Regel uebersteuert Profilname 'Flat Bar' (nur Querschnittsform, keine Materialaussage) | -0.009 | 5845e582-d877-44c2-a8a7-f5c5ef3a6463 | Eigene Recherche: Balkenschichtholz (Durchschnitt DE), nicht in Kurs-Liste
T485 | 739 | Flat Bar 33.3/20 | Flachstahl | 0.02 | 20 | Flat Bar 33.3/20 | - | 14.48 | -5 | 4.425 | 14.49 | -5 | 4.425 | 14.5 | -5 | 4.425 | ja | Holz | Regel(3) [Kurs]: Rest -> Holz ¦ Sprachmodell: Profil 'Flat Bar 33.3/20' = Rechteckquerschnitt, RFEM-Typ 'Beam', RFEM-Material='' (leer) ¦ Agent: Pergola = Holzbau; Regel uebersteuert Profilname 'Flat Bar' (nur Querschnittsform, keine Materialaussage) | -0.009 | 5845e582-d877-44c2-a8a7-f5c5ef3a6463 | Eigene Recherche: Balkenschichtholz (Durchschnitt DE), nicht in Kurs-Liste
T484 | 738 | Flat Bar 33.3/20 | Flachstahl | 0.02 | 20 | Flat Bar 33.3/20 | - | 14.48 | -5.833 | 4.283 | 14.49 | -5.833 | 4.283 | 14.5 | -5.833 | 4.283 | ja | Holz | Regel(3) [Kurs]: Rest -> Holz ¦ Sprachmodell: Profil 'Flat Bar 33.3/20' = Rechteckquerschnitt, RFEM-Typ 'Beam', RFEM-Material='' (leer) ¦ Agent: Pergola = Holzbau; Regel uebersteuert Profilname 'Flat Bar' (nur Querschnittsform, keine Materialaussage) | -0.009 | 5845e582-d877-44c2-a8a7-f5c5ef3a6463 | Eigene Recherche: Balkenschichtholz (Durchschnitt DE), nicht in Kurs-Liste
T483 | 737 | Flat Bar 33.3/20 | Flachstahl | 0.02 | 20 | Flat Bar 33.3/20 | - | 14.48 | -6.667 | 4.141 | 14.49 | -6.667 | 4.141 | 14.5 | -6.667 | 4.141 | ja | Holz | Regel(3) [Kurs]: Rest -> Holz ¦ Sprachmodell: Profil 'Flat Bar 33.3/20' = Rechteckquerschnitt, RFEM-Typ 'Beam', RFEM-Material='' (leer) ¦ Agent: Pergola = Holzbau; Regel uebersteuert Profilname 'Flat Bar' (nur Querschnittsform, keine Materialaussage) | -0.009 | 5845e582-d877-44c2-a8a7-f5c5ef3a6463 | Eigene Recherche: Balkenschichtholz (Durchschnitt DE), nicht in Kurs-Liste
T482 | 736 | Flat Bar 33.3/20 | Flachstahl | 0.02 | 20 | Flat Bar 33.3/20 | - | 14.48 | -7.5 | 4 | 14.49 | -7.5 | 4 | 14.5 | -7.5 | 4 | ja | Holz | Regel(3) [Kurs]: Rest -> Holz ¦ Sprachmodell: Profil 'Flat Bar 33.3/20' = Rechteckquerschnitt, RFEM-Typ 'Beam', RFEM-Material='' (leer) ¦ Agent: Pergola = Holzbau; Regel uebersteuert Profilname 'Flat Bar' (nur Querschnittsform, keine Materialaussage) | -0.009 | 5845e582-d877-44c2-a8a7-f5c5ef3a6463 | Eigene Recherche: Balkenschichtholz (Durchschnitt DE), nicht in Kurs-Liste
T481 | 735 | Flat Bar 33.3/20 | Flachstahl | 0.02 | 20 | Flat Bar 33.3/20 | - | 14.48 | -7.52 | 4 | 14.49 | -7.52 | 4 | 14.5 | -7.52 | 4 | ja | Holz | Regel(3) [Kurs]: Rest -> Holz ¦ Sprachmodell: Profil 'Flat Bar 33.3/20' = Rechteckquerschnitt, RFEM-Typ 'Beam', RFEM-Material='' (leer) ¦ Agent: Pergola = Holzbau; Regel uebersteuert Profilname 'Flat Bar' (nur Querschnittsform, keine Materialaussage) | -0.009 | 5845e582-d877-44c2-a8a7-f5c5ef3a6463 | Eigene Recherche: Balkenschichtholz (Durchschnitt DE), nicht in Kurs-Liste
T480 | 734 | Flat Bar 33.3/20 | Flachstahl | 0.02 | 20 | Flat Bar 33.3/20 | - | 14.48 | -8.333 | 4.141 | 14.49 | -8.333 | 4.141 | 14.5 | -8.333 | 4.141 | ja | Holz | Regel(3) [Kurs]: Rest -> Holz ¦ Sprachmodell: Profil 'Flat Bar 33.3/20' = Rechteckquerschnitt, RFEM-Typ 'Beam', RFEM-Material='' (leer) ¦ Agent: Pergola = Holzbau; Regel uebersteuert Profilname 'Flat Bar' (nur Querschnittsform, keine Materialaussage) | -0.009 | 5845e582-d877-44c2-a8a7-f5c5ef3a6463 | Eigene Recherche: Balkenschichtholz (Durchschnitt DE), nicht in Kurs-Liste
T479 | 733 | Flat Bar 33.3/20 | Flachstahl | 0.02 | 20 | Flat Bar 33.3/20 | - | 14.48 | -9.167 | 4.283 | 14.49 | -9.167 | 4.283 | 14.5 | -9.167 | 4.283 | ja | Holz | Regel(3) [Kurs]: Rest -> Holz ¦ Sprachmodell: Profil 'Flat Bar 33.3/20' = Rechteckquerschnitt, RFEM-Typ 'Beam', RFEM-Material='' (leer) ¦ Agent: Pergola = Holzbau; Regel uebersteuert Profilname 'Flat Bar' (nur Querschnittsform, keine Materialaussage) | -0.009 | 5845e582-d877-44c2-a8a7-f5c5ef3a6463 | Eigene Recherche: Balkenschichtholz (Durchschnitt DE), nicht in Kurs-Liste
T478 | 732 | Flat Bar 33.3/20 | Flachstahl | 0.02 | 20 | Flat Bar 33.3/20 | - | 14.48 | -10 | 4.425 | 14.49 | -10 | 4.425 | 14.5 | -10 | 4.425 | ja | Holz | Regel(3) [Kurs]: Rest -> Holz ¦ Sprachmodell: Profil 'Flat Bar 33.3/20' = Rechteckquerschnitt, RFEM-Typ 'Beam', RFEM-Material='' (leer) ¦ Agent: Pergola = Holzbau; Regel uebersteuert Profilname 'Flat Bar' (nur Querschnittsform, keine Materialaussage) | -0.009 | 5845e582-d877-44c2-a8a7-f5c5ef3a6463 | Eigene Recherche: Balkenschichtholz (Durchschnitt DE), nicht in Kurs-Liste
T477 | 731 | Flat Bar 33.3/20 | Flachstahl | 0.02 | 20 | Flat Bar 33.3/20 | - | 14.48 | -10.833 | 4.283 | 14.49 | -10.833 | 4.283 | 14.5 | -10.833 | 4.283 | ja | Holz | Regel(3) [Kurs]: Rest -> Holz ¦ Sprachmodell: Profil 'Flat Bar 33.3/20' = Rechteckquerschnitt, RFEM-Typ 'Beam', RFEM-Material='' (leer) ¦ Agent: Pergola = Holzbau; Regel uebersteuert Profilname 'Flat Bar' (nur Querschnittsform, keine Materialaussage) | -0.009 | 5845e582-d877-44c2-a8a7-f5c5ef3a6463 | Eigene Recherche: Balkenschichtholz (Durchschnitt DE), nicht in Kurs-Liste
T476 | 730 | Flat Bar 33.3/20 | Flachstahl | 0.02 | 20 | Flat Bar 33.3/20 | - | 14.48 | -11.667 | 4.141 | 14.49 | -11.667 | 4.141 | 14.5 | -11.667 | 4.141 | ja | Holz | Regel(3) [Kurs]: Rest -> Holz ¦ Sprachmodell: Profil 'Flat Bar 33.3/20' = Rechteckquerschnitt, RFEM-Typ 'Beam', RFEM-Material='' (leer) ¦ Agent: Pergola = Holzbau; Regel uebersteuert Profilname 'Flat Bar' (nur Querschnittsform, keine Materialaussage) | -0.009 | 5845e582-d877-44c2-a8a7-f5c5ef3a6463 | Eigene Recherche: Balkenschichtholz (Durchschnitt DE), nicht in Kurs-Liste
T475 | 729 | Flat Bar 33.3/20 | Flachstahl | 0.02 | 20 | Flat Bar 33.3/20 | - | 14.48 | -12.5 | 4 | 14.49 | -12.5 | 4 | 14.5 | -12.5 | 4 | ja | Holz | Regel(3) [Kurs]: Rest -> Holz ¦ Sprachmodell: Profil 'Flat Bar 33.3/20' = Rechteckquerschnitt, RFEM-Typ 'Beam', RFEM-Material='' (leer) ¦ Agent: Pergola = Holzbau; Regel uebersteuert Profilname 'Flat Bar' (nur Querschnittsform, keine Materialaussage) | -0.009 | 5845e582-d877-44c2-a8a7-f5c5ef3a6463 | Eigene Recherche: Balkenschichtholz (Durchschnitt DE), nicht in Kurs-Liste
T456 | 728 | Flat Bar 33.3/20 | Flachstahl | 0.02 | 20 | Flat Bar 33.3/20 | - | 11.48 | 2.5 | 4 | 11.49 | 2.5 | 4 | 11.5 | 2.5 | 4 | ja | Holz | Regel(3) [Kurs]: Rest -> Holz ¦ Sprachmodell: Profil 'Flat Bar 33.3/20' = Rechteckquerschnitt, RFEM-Typ 'Beam', RFEM-Material='' (leer) ¦ Agent: Pergola = Holzbau; Regel uebersteuert Profilname 'Flat Bar' (nur Querschnittsform, keine Materialaussage) | -0.009 | 5845e582-d877-44c2-a8a7-f5c5ef3a6463 | Eigene Recherche: Balkenschichtholz (Durchschnitt DE), nicht in Kurs-Liste
T455 | 727 | Flat Bar 33.3/20 | Flachstahl | 0.02 | 20 | Flat Bar 33.3/20 | - | 11.48 | 1.667 | 4.141 | 11.49 | 1.667 | 4.141 | 11.5 | 1.667 | 4.141 | ja | Holz | Regel(3) [Kurs]: Rest -> Holz ¦ Sprachmodell: Profil 'Flat Bar 33.3/20' = Rechteckquerschnitt, RFEM-Typ 'Beam', RFEM-Material='' (leer) ¦ Agent: Pergola = Holzbau; Regel uebersteuert Profilname 'Flat Bar' (nur Querschnittsform, keine Materialaussage) | -0.009 | 5845e582-d877-44c2-a8a7-f5c5ef3a6463 | Eigene Recherche: Balkenschichtholz (Durchschnitt DE), nicht in Kurs-Liste
T454 | 726 | Flat Bar 33.3/20 | Flachstahl | 0.02 | 20 | Flat Bar 33.3/20 | - | 11.48 | 0.833 | 4.283 | 11.49 | 0.833 | 4.283 | 11.5 | 0.833 | 4.283 | ja | Holz | Regel(3) [Kurs]: Rest -> Holz ¦ Sprachmodell: Profil 'Flat Bar 33.3/20' = Rechteckquerschnitt, RFEM-Typ 'Beam', RFEM-Material='' (leer) ¦ Agent: Pergola = Holzbau; Regel uebersteuert Profilname 'Flat Bar' (nur Querschnittsform, keine Materialaussage) | -0.009 | 5845e582-d877-44c2-a8a7-f5c5ef3a6463 | Eigene Recherche: Balkenschichtholz (Durchschnitt DE), nicht in Kurs-Liste
T453 | 725 | Flat Bar 33.3/20 | Flachstahl | 0.02 | 20 | Flat Bar 33.3/20 | - | 11.48 | 0 | 4.425 | 11.49 | 0 | 4.425 | 11.5 | 0 | 4.425 | ja | Holz | Regel(3) [Kurs]: Rest -> Holz ¦ Sprachmodell: Profil 'Flat Bar 33.3/20' = Rechteckquerschnitt, RFEM-Typ 'Beam', RFEM-Material='' (leer) ¦ Agent: Pergola = Holzbau; Regel uebersteuert Profilname 'Flat Bar' (nur Querschnittsform, keine Materialaussage) | -0.009 | 5845e582-d877-44c2-a8a7-f5c5ef3a6463 | Eigene Recherche: Balkenschichtholz (Durchschnitt DE), nicht in Kurs-Liste
T452 | 724 | Flat Bar 33.3/20 | Flachstahl | 0.02 | 20 | Flat Bar 33.3/20 | - | 11.48 | -0.833 | 4.283 | 11.49 | -0.833 | 4.283 | 11.5 | -0.833 | 4.283 | ja | Holz | Regel(3) [Kurs]: Rest -> Holz ¦ Sprachmodell: Profil 'Flat Bar 33.3/20' = Rechteckquerschnitt, RFEM-Typ 'Beam', RFEM-Material='' (leer) ¦ Agent: Pergola = Holzbau; Regel uebersteuert Profilname 'Flat Bar' (nur Querschnittsform, keine Materialaussage) | -0.009 | 5845e582-d877-44c2-a8a7-f5c5ef3a6463 | Eigene Recherche: Balkenschichtholz (Durchschnitt DE), nicht in Kurs-Liste
T451 | 723 | Flat Bar 33.3/20 | Flachstahl | 0.02 | 20 | Flat Bar 33.3/20 | - | 11.48 | -1.667 | 4.141 | 11.49 | -1.667 | 4.141 | 11.5 | -1.667 | 4.141 | ja | Holz | Regel(3) [Kurs]: Rest -> Holz ¦ Sprachmodell: Profil 'Flat Bar 33.3/20' = Rechteckquerschnitt, RFEM-Typ 'Beam', RFEM-Material='' (leer) ¦ Agent: Pergola = Holzbau; Regel uebersteuert Profilname 'Flat Bar' (nur Querschnittsform, keine Materialaussage) | -0.009 | 5845e582-d877-44c2-a8a7-f5c5ef3a6463 | Eigene Recherche: Balkenschichtholz (Durchschnitt DE), nicht in Kurs-Liste
T450 | 722 | Flat Bar 33.3/20 | Flachstahl | 0.02 | 20 | Flat Bar 33.3/20 | - | 11.48 | -2.5 | 4 | 11.49 | -2.5 | 4 | 11.5 | -2.5 | 4 | ja | Holz | Regel(3) [Kurs]: Rest -> Holz ¦ Sprachmodell: Profil 'Flat Bar 33.3/20' = Rechteckquerschnitt, RFEM-Typ 'Beam', RFEM-Material='' (leer) ¦ Agent: Pergola = Holzbau; Regel uebersteuert Profilname 'Flat Bar' (nur Querschnittsform, keine Materialaussage) | -0.009 | 5845e582-d877-44c2-a8a7-f5c5ef3a6463 | Eigene Recherche: Balkenschichtholz (Durchschnitt DE), nicht in Kurs-Liste
T449 | 721 | Flat Bar 33.3/20 | Flachstahl | 0.02 | 20 | Flat Bar 33.3/20 | - | 11.48 | -2.52 | 4 | 11.49 | -2.52 | 4 | 11.5 | -2.52 | 4 | ja | Holz | Regel(3) [Kurs]: Rest -> Holz ¦ Sprachmodell: Profil 'Flat Bar 33.3/20' = Rechteckquerschnitt, RFEM-Typ 'Beam', RFEM-Material='' (leer) ¦ Agent: Pergola = Holzbau; Regel uebersteuert Profilname 'Flat Bar' (nur Querschnittsform, keine Materialaussage) | -0.009 | 5845e582-d877-44c2-a8a7-f5c5ef3a6463 | Eigene Recherche: Balkenschichtholz (Durchschnitt DE), nicht in Kurs-Liste
T448 | 720 | Flat Bar 33.3/20 | Flachstahl | 0.02 | 20 | Flat Bar 33.3/20 | - | 11.48 | -3.333 | 4.141 | 11.49 | -3.333 | 4.141 | 11.5 | -3.333 | 4.141 | ja | Holz | Regel(3) [Kurs]: Rest -> Holz ¦ Sprachmodell: Profil 'Flat Bar 33.3/20' = Rechteckquerschnitt, RFEM-Typ 'Beam', RFEM-Material='' (leer) ¦ Agent: Pergola = Holzbau; Regel uebersteuert Profilname 'Flat Bar' (nur Querschnittsform, keine Materialaussage) | -0.009 | 5845e582-d877-44c2-a8a7-f5c5ef3a6463 | Eigene Recherche: Balkenschichtholz (Durchschnitt DE), nicht in Kurs-Liste
T447 | 719 | Flat Bar 33.3/20 | Flachstahl | 0.02 | 20 | Flat Bar 33.3/20 | - | 11.48 | -4.167 | 4.283 | 11.49 | -4.167 | 4.283 | 11.5 | -4.167 | 4.283 | ja | Holz | Regel(3) [Kurs]: Rest -> Holz ¦ Sprachmodell: Profil 'Flat Bar 33.3/20' = Rechteckquerschnitt, RFEM-Typ 'Beam', RFEM-Material='' (leer) ¦ Agent: Pergola = Holzbau; Regel uebersteuert Profilname 'Flat Bar' (nur Querschnittsform, keine Materialaussage) | -0.009 | 5845e582-d877-44c2-a8a7-f5c5ef3a6463 | Eigene Recherche: Balkenschichtholz (Durchschnitt DE), nicht in Kurs-Liste
T446 | 718 | Flat Bar 33.3/20 | Flachstahl | 0.02 | 20 | Flat Bar 33.3/20 | - | 11.48 | -5 | 4.425 | 11.49 | -5 | 4.425 | 11.5 | -5 | 4.425 | ja | Holz | Regel(3) [Kurs]: Rest -> Holz ¦ Sprachmodell: Profil 'Flat Bar 33.3/20' = Rechteckquerschnitt, RFEM-Typ 'Beam', RFEM-Material='' (leer) ¦ Agent: Pergola = Holzbau; Regel uebersteuert Profilname 'Flat Bar' (nur Querschnittsform, keine Materialaussage) | -0.009 | 5845e582-d877-44c2-a8a7-f5c5ef3a6463 | Eigene Recherche: Balkenschichtholz (Durchschnitt DE), nicht in Kurs-Liste
T445 | 717 | Flat Bar 33.3/20 | Flachstahl | 0.02 | 20 | Flat Bar 33.3/20 | - | 11.48 | -5.833 | 4.283 | 11.49 | -5.833 | 4.283 | 11.5 | -5.833 | 4.283 | ja | Holz | Regel(3) [Kurs]: Rest -> Holz ¦ Sprachmodell: Profil 'Flat Bar 33.3/20' = Rechteckquerschnitt, RFEM-Typ 'Beam', RFEM-Material='' (leer) ¦ Agent: Pergola = Holzbau; Regel uebersteuert Profilname 'Flat Bar' (nur Querschnittsform, keine Materialaussage) | -0.009 | 5845e582-d877-44c2-a8a7-f5c5ef3a6463 | Eigene Recherche: Balkenschichtholz (Durchschnitt DE), nicht in Kurs-Liste
T444 | 716 | Flat Bar 33.3/20 | Flachstahl | 0.02 | 20 | Flat Bar 33.3/20 | - | 11.48 | -6.667 | 4.141 | 11.49 | -6.667 | 4.141 | 11.5 | -6.667 | 4.141 | ja | Holz | Regel(3) [Kurs]: Rest -> Holz ¦ Sprachmodell: Profil 'Flat Bar 33.3/20' = Rechteckquerschnitt, RFEM-Typ 'Beam', RFEM-Material='' (leer) ¦ Agent: Pergola = Holzbau; Regel uebersteuert Profilname 'Flat Bar' (nur Querschnittsform, keine Materialaussage) | -0.009 | 5845e582-d877-44c2-a8a7-f5c5ef3a6463 | Eigene Recherche: Balkenschichtholz (Durchschnitt DE), nicht in Kurs-Liste
T443 | 715 | Flat Bar 33.3/20 | Flachstahl | 0.02 | 20 | Flat Bar 33.3/20 | - | 11.48 | -7.5 | 4 | 11.49 | -7.5 | 4 | 11.5 | -7.5 | 4 | ja | Holz | Regel(3) [Kurs]: Rest -> Holz ¦ Sprachmodell: Profil 'Flat Bar 33.3/20' = Rechteckquerschnitt, RFEM-Typ 'Beam', RFEM-Material='' (leer) ¦ Agent: Pergola = Holzbau; Regel uebersteuert Profilname 'Flat Bar' (nur Querschnittsform, keine Materialaussage) | -0.009 | 5845e582-d877-44c2-a8a7-f5c5ef3a6463 | Eigene Recherche: Balkenschichtholz (Durchschnitt DE), nicht in Kurs-Liste
T442 | 714 | Flat Bar 33.3/20 | Flachstahl | 0.02 | 20 | Flat Bar 33.3/20 | - | 11.48 | -7.52 | 4 | 11.49 | -7.52 | 4 | 11.5 | -7.52 | 4 | ja | Holz | Regel(3) [Kurs]: Rest -> Holz ¦ Sprachmodell: Profil 'Flat Bar 33.3/20' = Rechteckquerschnitt, RFEM-Typ 'Beam', RFEM-Material='' (leer) ¦ Agent: Pergola = Holzbau; Regel uebersteuert Profilname 'Flat Bar' (nur Querschnittsform, keine Materialaussage) | -0.009 | 5845e582-d877-44c2-a8a7-f5c5ef3a6463 | Eigene Recherche: Balkenschichtholz (Durchschnitt DE), nicht in Kurs-Liste
T441 | 713 | Flat Bar 33.3/20 | Flachstahl | 0.02 | 20 | Flat Bar 33.3/20 | - | 11.48 | -8.333 | 4.141 | 11.49 | -8.333 | 4.141 | 11.5 | -8.333 | 4.141 | ja | Holz | Regel(3) [Kurs]: Rest -> Holz ¦ Sprachmodell: Profil 'Flat Bar 33.3/20' = Rechteckquerschnitt, RFEM-Typ 'Beam', RFEM-Material='' (leer) ¦ Agent: Pergola = Holzbau; Regel uebersteuert Profilname 'Flat Bar' (nur Querschnittsform, keine Materialaussage) | -0.009 | 5845e582-d877-44c2-a8a7-f5c5ef3a6463 | Eigene Recherche: Balkenschichtholz (Durchschnitt DE), nicht in Kurs-Liste
T440 | 712 | Flat Bar 33.3/20 | Flachstahl | 0.02 | 20 | Flat Bar 33.3/20 | - | 11.48 | -9.167 | 4.283 | 11.49 | -9.167 | 4.283 | 11.5 | -9.167 | 4.283 | ja | Holz | Regel(3) [Kurs]: Rest -> Holz ¦ Sprachmodell: Profil 'Flat Bar 33.3/20' = Rechteckquerschnitt, RFEM-Typ 'Beam', RFEM-Material='' (leer) ¦ Agent: Pergola = Holzbau; Regel uebersteuert Profilname 'Flat Bar' (nur Querschnittsform, keine Materialaussage) | -0.009 | 5845e582-d877-44c2-a8a7-f5c5ef3a6463 | Eigene Recherche: Balkenschichtholz (Durchschnitt DE), nicht in Kurs-Liste
T439 | 711 | Flat Bar 33.3/20 | Flachstahl | 0.02 | 20 | Flat Bar 33.3/20 | - | 11.48 | -10 | 4.425 | 11.49 | -10 | 4.425 | 11.5 | -10 | 4.425 | ja | Holz | Regel(3) [Kurs]: Rest -> Holz ¦ Sprachmodell: Profil 'Flat Bar 33.3/20' = Rechteckquerschnitt, RFEM-Typ 'Beam', RFEM-Material='' (leer) ¦ Agent: Pergola = Holzbau; Regel uebersteuert Profilname 'Flat Bar' (nur Querschnittsform, keine Materialaussage) | -0.009 | 5845e582-d877-44c2-a8a7-f5c5ef3a6463 | Eigene Recherche: Balkenschichtholz (Durchschnitt DE), nicht in Kurs-Liste
T438 | 710 | Flat Bar 33.3/20 | Flachstahl | 0.02 | 20 | Flat Bar 33.3/20 | - | 11.48 | -10.833 | 4.283 | 11.49 | -10.833 | 4.283 | 11.5 | -10.833 | 4.283 | ja | Holz | Regel(3) [Kurs]: Rest -> Holz ¦ Sprachmodell: Profil 'Flat Bar 33.3/20' = Rechteckquerschnitt, RFEM-Typ 'Beam', RFEM-Material='' (leer) ¦ Agent: Pergola = Holzbau; Regel uebersteuert Profilname 'Flat Bar' (nur Querschnittsform, keine Materialaussage) | -0.009 | 5845e582-d877-44c2-a8a7-f5c5ef3a6463 | Eigene Recherche: Balkenschichtholz (Durchschnitt DE), nicht in Kurs-Liste
T437 | 709 | Flat Bar 33.3/20 | Flachstahl | 0.02 | 20 | Flat Bar 33.3/20 | - | 11.48 | -11.667 | 4.141 | 11.49 | -11.667 | 4.141 | 11.5 | -11.667 | 4.141 | ja | Holz | Regel(3) [Kurs]: Rest -> Holz ¦ Sprachmodell: Profil 'Flat Bar 33.3/20' = Rechteckquerschnitt, RFEM-Typ 'Beam', RFEM-Material='' (leer) ¦ Agent: Pergola = Holzbau; Regel uebersteuert Profilname 'Flat Bar' (nur Querschnittsform, keine Materialaussage) | -0.009 | 5845e582-d877-44c2-a8a7-f5c5ef3a6463 | Eigene Recherche: Balkenschichtholz (Durchschnitt DE), nicht in Kurs-Liste
T436 | 708 | Flat Bar 33.3/20 | Flachstahl | 0.02 | 20 | Flat Bar 33.3/20 | - | 11.48 | -12.5 | 4 | 11.49 | -12.5 | 4 | 11.5 | -12.5 | 4 | ja | Holz | Regel(3) [Kurs]: Rest -> Holz ¦ Sprachmodell: Profil 'Flat Bar 33.3/20' = Rechteckquerschnitt, RFEM-Typ 'Beam', RFEM-Material='' (leer) ¦ Agent: Pergola = Holzbau; Regel uebersteuert Profilname 'Flat Bar' (nur Querschnittsform, keine Materialaussage) | -0.009 | 5845e582-d877-44c2-a8a7-f5c5ef3a6463 | Eigene Recherche: Balkenschichtholz (Durchschnitt DE), nicht in Kurs-Liste
T417 | 707 | Flat Bar 33.3/20 | Flachstahl | 0.02 | 20 | Flat Bar 33.3/20 | - | 8.48 | 2.5 | 4 | 8.49 | 2.5 | 4 | 8.5 | 2.5 | 4 | ja | Holz | Regel(3) [Kurs]: Rest -> Holz ¦ Sprachmodell: Profil 'Flat Bar 33.3/20' = Rechteckquerschnitt, RFEM-Typ 'Beam', RFEM-Material='' (leer) ¦ Agent: Pergola = Holzbau; Regel uebersteuert Profilname 'Flat Bar' (nur Querschnittsform, keine Materialaussage) | -0.009 | 5845e582-d877-44c2-a8a7-f5c5ef3a6463 | Eigene Recherche: Balkenschichtholz (Durchschnitt DE), nicht in Kurs-Liste
T416 | 706 | Flat Bar 33.3/20 | Flachstahl | 0.02 | 20 | Flat Bar 33.3/20 | - | 8.48 | 1.667 | 4.141 | 8.49 | 1.667 | 4.141 | 8.5 | 1.667 | 4.141 | ja | Holz | Regel(3) [Kurs]: Rest -> Holz ¦ Sprachmodell: Profil 'Flat Bar 33.3/20' = Rechteckquerschnitt, RFEM-Typ 'Beam', RFEM-Material='' (leer) ¦ Agent: Pergola = Holzbau; Regel uebersteuert Profilname 'Flat Bar' (nur Querschnittsform, keine Materialaussage) | -0.009 | 5845e582-d877-44c2-a8a7-f5c5ef3a6463 | Eigene Recherche: Balkenschichtholz (Durchschnitt DE), nicht in Kurs-Liste
T415 | 705 | Flat Bar 33.3/20 | Flachstahl | 0.02 | 20 | Flat Bar 33.3/20 | - | 8.48 | 0.833 | 4.283 | 8.49 | 0.833 | 4.283 | 8.5 | 0.833 | 4.283 | ja | Holz | Regel(3) [Kurs]: Rest -> Holz ¦ Sprachmodell: Profil 'Flat Bar 33.3/20' = Rechteckquerschnitt, RFEM-Typ 'Beam', RFEM-Material='' (leer) ¦ Agent: Pergola = Holzbau; Regel uebersteuert Profilname 'Flat Bar' (nur Querschnittsform, keine Materialaussage) | -0.009 | 5845e582-d877-44c2-a8a7-f5c5ef3a6463 | Eigene Recherche: Balkenschichtholz (Durchschnitt DE), nicht in Kurs-Liste
T414 | 704 | Flat Bar 33.3/20 | Flachstahl | 0.02 | 20 | Flat Bar 33.3/20 | - | 8.48 | 0 | 4.425 | 8.49 | 0 | 4.425 | 8.5 | 0 | 4.425 | ja | Holz | Regel(3) [Kurs]: Rest -> Holz ¦ Sprachmodell: Profil 'Flat Bar 33.3/20' = Rechteckquerschnitt, RFEM-Typ 'Beam', RFEM-Material='' (leer) ¦ Agent: Pergola = Holzbau; Regel uebersteuert Profilname 'Flat Bar' (nur Querschnittsform, keine Materialaussage) | -0.009 | 5845e582-d877-44c2-a8a7-f5c5ef3a6463 | Eigene Recherche: Balkenschichtholz (Durchschnitt DE), nicht in Kurs-Liste
T413 | 703 | Flat Bar 33.3/20 | Flachstahl | 0.02 | 20 | Flat Bar 33.3/20 | - | 8.48 | -0.833 | 4.283 | 8.49 | -0.833 | 4.283 | 8.5 | -0.833 | 4.283 | ja | Holz | Regel(3) [Kurs]: Rest -> Holz ¦ Sprachmodell: Profil 'Flat Bar 33.3/20' = Rechteckquerschnitt, RFEM-Typ 'Beam', RFEM-Material='' (leer) ¦ Agent: Pergola = Holzbau; Regel uebersteuert Profilname 'Flat Bar' (nur Querschnittsform, keine Materialaussage) | -0.009 | 5845e582-d877-44c2-a8a7-f5c5ef3a6463 | Eigene Recherche: Balkenschichtholz (Durchschnitt DE), nicht in Kurs-Liste
T412 | 702 | Flat Bar 33.3/20 | Flachstahl | 0.02 | 20 | Flat Bar 33.3/20 | - | 8.48 | -1.667 | 4.141 | 8.49 | -1.667 | 4.141 | 8.5 | -1.667 | 4.141 | ja | Holz | Regel(3) [Kurs]: Rest -> Holz ¦ Sprachmodell: Profil 'Flat Bar 33.3/20' = Rechteckquerschnitt, RFEM-Typ 'Beam', RFEM-Material='' (leer) ¦ Agent: Pergola = Holzbau; Regel uebersteuert Profilname 'Flat Bar' (nur Querschnittsform, keine Materialaussage) | -0.009 | 5845e582-d877-44c2-a8a7-f5c5ef3a6463 | Eigene Recherche: Balkenschichtholz (Durchschnitt DE), nicht in Kurs-Liste
T411 | 701 | Flat Bar 33.3/20 | Flachstahl | 0.02 | 20 | Flat Bar 33.3/20 | - | 8.48 | -2.5 | 4 | 8.49 | -2.5 | 4 | 8.5 | -2.5 | 4 | ja | Holz | Regel(3) [Kurs]: Rest -> Holz ¦ Sprachmodell: Profil 'Flat Bar 33.3/20' = Rechteckquerschnitt, RFEM-Typ 'Beam', RFEM-Material='' (leer) ¦ Agent: Pergola = Holzbau; Regel uebersteuert Profilname 'Flat Bar' (nur Querschnittsform, keine Materialaussage) | -0.009 | 5845e582-d877-44c2-a8a7-f5c5ef3a6463 | Eigene Recherche: Balkenschichtholz (Durchschnitt DE), nicht in Kurs-Liste
T410 | 700 | Flat Bar 33.3/20 | Flachstahl | 0.02 | 20 | Flat Bar 33.3/20 | - | 8.48 | -2.52 | 4 | 8.49 | -2.52 | 4 | 8.5 | -2.52 | 4 | ja | Holz | Regel(3) [Kurs]: Rest -> Holz ¦ Sprachmodell: Profil 'Flat Bar 33.3/20' = Rechteckquerschnitt, RFEM-Typ 'Beam', RFEM-Material='' (leer) ¦ Agent: Pergola = Holzbau; Regel uebersteuert Profilname 'Flat Bar' (nur Querschnittsform, keine Materialaussage) | -0.009 | 5845e582-d877-44c2-a8a7-f5c5ef3a6463 | Eigene Recherche: Balkenschichtholz (Durchschnitt DE), nicht in Kurs-Liste
T409 | 699 | Flat Bar 33.3/20 | Flachstahl | 0.02 | 20 | Flat Bar 33.3/20 | - | 8.48 | -3.333 | 4.141 | 8.49 | -3.333 | 4.141 | 8.5 | -3.333 | 4.141 | ja | Holz | Regel(3) [Kurs]: Rest -> Holz ¦ Sprachmodell: Profil 'Flat Bar 33.3/20' = Rechteckquerschnitt, RFEM-Typ 'Beam', RFEM-Material='' (leer) ¦ Agent: Pergola = Holzbau; Regel uebersteuert Profilname 'Flat Bar' (nur Querschnittsform, keine Materialaussage) | -0.009 | 5845e582-d877-44c2-a8a7-f5c5ef3a6463 | Eigene Recherche: Balkenschichtholz (Durchschnitt DE), nicht in Kurs-Liste
T408 | 698 | Flat Bar 33.3/20 | Flachstahl | 0.02 | 20 | Flat Bar 33.3/20 | - | 8.48 | -4.167 | 4.283 | 8.49 | -4.167 | 4.283 | 8.5 | -4.167 | 4.283 | ja | Holz | Regel(3) [Kurs]: Rest -> Holz ¦ Sprachmodell: Profil 'Flat Bar 33.3/20' = Rechteckquerschnitt, RFEM-Typ 'Beam', RFEM-Material='' (leer) ¦ Agent: Pergola = Holzbau; Regel uebersteuert Profilname 'Flat Bar' (nur Querschnittsform, keine Materialaussage) | -0.009 | 5845e582-d877-44c2-a8a7-f5c5ef3a6463 | Eigene Recherche: Balkenschichtholz (Durchschnitt DE), nicht in Kurs-Liste
T407 | 697 | Flat Bar 33.3/20 | Flachstahl | 0.02 | 20 | Flat Bar 33.3/20 | - | 8.48 | -5 | 4.425 | 8.49 | -5 | 4.425 | 8.5 | -5 | 4.425 | ja | Holz | Regel(3) [Kurs]: Rest -> Holz ¦ Sprachmodell: Profil 'Flat Bar 33.3/20' = Rechteckquerschnitt, RFEM-Typ 'Beam', RFEM-Material='' (leer) ¦ Agent: Pergola = Holzbau; Regel uebersteuert Profilname 'Flat Bar' (nur Querschnittsform, keine Materialaussage) | -0.009 | 5845e582-d877-44c2-a8a7-f5c5ef3a6463 | Eigene Recherche: Balkenschichtholz (Durchschnitt DE), nicht in Kurs-Liste
T406 | 696 | Flat Bar 33.3/20 | Flachstahl | 0.02 | 20 | Flat Bar 33.3/20 | - | 8.48 | -5.833 | 4.283 | 8.49 | -5.833 | 4.283 | 8.5 | -5.833 | 4.283 | ja | Holz | Regel(3) [Kurs]: Rest -> Holz ¦ Sprachmodell: Profil 'Flat Bar 33.3/20' = Rechteckquerschnitt, RFEM-Typ 'Beam', RFEM-Material='' (leer) ¦ Agent: Pergola = Holzbau; Regel uebersteuert Profilname 'Flat Bar' (nur Querschnittsform, keine Materialaussage) | -0.009 | 5845e582-d877-44c2-a8a7-f5c5ef3a6463 | Eigene Recherche: Balkenschichtholz (Durchschnitt DE), nicht in Kurs-Liste
T405 | 695 | Flat Bar 33.3/20 | Flachstahl | 0.02 | 20 | Flat Bar 33.3/20 | - | 8.48 | -6.667 | 4.141 | 8.49 | -6.667 | 4.141 | 8.5 | -6.667 | 4.141 | ja | Holz | Regel(3) [Kurs]: Rest -> Holz ¦ Sprachmodell: Profil 'Flat Bar 33.3/20' = Rechteckquerschnitt, RFEM-Typ 'Beam', RFEM-Material='' (leer) ¦ Agent: Pergola = Holzbau; Regel uebersteuert Profilname 'Flat Bar' (nur Querschnittsform, keine Materialaussage) | -0.009 | 5845e582-d877-44c2-a8a7-f5c5ef3a6463 | Eigene Recherche: Balkenschichtholz (Durchschnitt DE), nicht in Kurs-Liste
T404 | 694 | Flat Bar 33.3/20 | Flachstahl | 0.02 | 20 | Flat Bar 33.3/20 | - | 8.48 | -7.5 | 4 | 8.49 | -7.5 | 4 | 8.5 | -7.5 | 4 | ja | Holz | Regel(3) [Kurs]: Rest -> Holz ¦ Sprachmodell: Profil 'Flat Bar 33.3/20' = Rechteckquerschnitt, RFEM-Typ 'Beam', RFEM-Material='' (leer) ¦ Agent: Pergola = Holzbau; Regel uebersteuert Profilname 'Flat Bar' (nur Querschnittsform, keine Materialaussage) | -0.009 | 5845e582-d877-44c2-a8a7-f5c5ef3a6463 | Eigene Recherche: Balkenschichtholz (Durchschnitt DE), nicht in Kurs-Liste
T403 | 693 | Flat Bar 33.3/20 | Flachstahl | 0.02 | 20 | Flat Bar 33.3/20 | - | 8.48 | -7.52 | 4 | 8.49 | -7.52 | 4 | 8.5 | -7.52 | 4 | ja | Holz | Regel(3) [Kurs]: Rest -> Holz ¦ Sprachmodell: Profil 'Flat Bar 33.3/20' = Rechteckquerschnitt, RFEM-Typ 'Beam', RFEM-Material='' (leer) ¦ Agent: Pergola = Holzbau; Regel uebersteuert Profilname 'Flat Bar' (nur Querschnittsform, keine Materialaussage) | -0.009 | 5845e582-d877-44c2-a8a7-f5c5ef3a6463 | Eigene Recherche: Balkenschichtholz (Durchschnitt DE), nicht in Kurs-Liste
T402 | 692 | Flat Bar 33.3/20 | Flachstahl | 0.02 | 20 | Flat Bar 33.3/20 | - | 8.48 | -8.333 | 4.141 | 8.49 | -8.333 | 4.141 | 8.5 | -8.333 | 4.141 | ja | Holz | Regel(3) [Kurs]: Rest -> Holz ¦ Sprachmodell: Profil 'Flat Bar 33.3/20' = Rechteckquerschnitt, RFEM-Typ 'Beam', RFEM-Material='' (leer) ¦ Agent: Pergola = Holzbau; Regel uebersteuert Profilname 'Flat Bar' (nur Querschnittsform, keine Materialaussage) | -0.009 | 5845e582-d877-44c2-a8a7-f5c5ef3a6463 | Eigene Recherche: Balkenschichtholz (Durchschnitt DE), nicht in Kurs-Liste
T401 | 691 | Flat Bar 33.3/20 | Flachstahl | 0.02 | 20 | Flat Bar 33.3/20 | - | 8.48 | -9.167 | 4.283 | 8.49 | -9.167 | 4.283 | 8.5 | -9.167 | 4.283 | ja | Holz | Regel(3) [Kurs]: Rest -> Holz ¦ Sprachmodell: Profil 'Flat Bar 33.3/20' = Rechteckquerschnitt, RFEM-Typ 'Beam', RFEM-Material='' (leer) ¦ Agent: Pergola = Holzbau; Regel uebersteuert Profilname 'Flat Bar' (nur Querschnittsform, keine Materialaussage) | -0.009 | 5845e582-d877-44c2-a8a7-f5c5ef3a6463 | Eigene Recherche: Balkenschichtholz (Durchschnitt DE), nicht in Kurs-Liste
T400 | 690 | Flat Bar 33.3/20 | Flachstahl | 0.02 | 20 | Flat Bar 33.3/20 | - | 8.48 | -10 | 4.425 | 8.49 | -10 | 4.425 | 8.5 | -10 | 4.425 | ja | Holz | Regel(3) [Kurs]: Rest -> Holz ¦ Sprachmodell: Profil 'Flat Bar 33.3/20' = Rechteckquerschnitt, RFEM-Typ 'Beam', RFEM-Material='' (leer) ¦ Agent: Pergola = Holzbau; Regel uebersteuert Profilname 'Flat Bar' (nur Querschnittsform, keine Materialaussage) | -0.009 | 5845e582-d877-44c2-a8a7-f5c5ef3a6463 | Eigene Recherche: Balkenschichtholz (Durchschnitt DE), nicht in Kurs-Liste
T399 | 689 | Flat Bar 33.3/20 | Flachstahl | 0.02 | 20 | Flat Bar 33.3/20 | - | 8.48 | -10.833 | 4.283 | 8.49 | -10.833 | 4.283 | 8.5 | -10.833 | 4.283 | ja | Holz | Regel(3) [Kurs]: Rest -> Holz ¦ Sprachmodell: Profil 'Flat Bar 33.3/20' = Rechteckquerschnitt, RFEM-Typ 'Beam', RFEM-Material='' (leer) ¦ Agent: Pergola = Holzbau; Regel uebersteuert Profilname 'Flat Bar' (nur Querschnittsform, keine Materialaussage) | -0.009 | 5845e582-d877-44c2-a8a7-f5c5ef3a6463 | Eigene Recherche: Balkenschichtholz (Durchschnitt DE), nicht in Kurs-Liste
T398 | 688 | Flat Bar 33.3/20 | Flachstahl | 0.02 | 20 | Flat Bar 33.3/20 | - | 8.48 | -11.667 | 4.141 | 8.49 | -11.667 | 4.141 | 8.5 | -11.667 | 4.141 | ja | Holz | Regel(3) [Kurs]: Rest -> Holz ¦ Sprachmodell: Profil 'Flat Bar 33.3/20' = Rechteckquerschnitt, RFEM-Typ 'Beam', RFEM-Material='' (leer) ¦ Agent: Pergola = Holzbau; Regel uebersteuert Profilname 'Flat Bar' (nur Querschnittsform, keine Materialaussage) | -0.009 | 5845e582-d877-44c2-a8a7-f5c5ef3a6463 | Eigene Recherche: Balkenschichtholz (Durchschnitt DE), nicht in Kurs-Liste
T397 | 687 | Flat Bar 33.3/20 | Flachstahl | 0.02 | 20 | Flat Bar 33.3/20 | - | 8.48 | -12.5 | 4 | 8.49 | -12.5 | 4 | 8.5 | -12.5 | 4 | ja | Holz | Regel(3) [Kurs]: Rest -> Holz ¦ Sprachmodell: Profil 'Flat Bar 33.3/20' = Rechteckquerschnitt, RFEM-Typ 'Beam', RFEM-Material='' (leer) ¦ Agent: Pergola = Holzbau; Regel uebersteuert Profilname 'Flat Bar' (nur Querschnittsform, keine Materialaussage) | -0.009 | 5845e582-d877-44c2-a8a7-f5c5ef3a6463 | Eigene Recherche: Balkenschichtholz (Durchschnitt DE), nicht in Kurs-Liste
T388 | 686 | Flat Bar 33.3/20 | Flachstahl | 0.02 | 20 | Flat Bar 33.3/20 | - | 7 | -2.52 | 4.425 | 7 | -2.51 | 4.425 | 7 | -2.5 | 4.425 | ja | Holz | Regel(3) [Kurs]: Rest -> Holz ¦ Sprachmodell: Profil 'Flat Bar 33.3/20' = Rechteckquerschnitt, RFEM-Typ 'Beam', RFEM-Material='' (leer) ¦ Agent: Pergola = Holzbau; Regel uebersteuert Profilname 'Flat Bar' (nur Querschnittsform, keine Materialaussage) | -0.009 | 5845e582-d877-44c2-a8a7-f5c5ef3a6463 | Eigene Recherche: Balkenschichtholz (Durchschnitt DE), nicht in Kurs-Liste
T387 | 685 | Flat Bar 33.3/20 | Flachstahl | 0.02 | 20 | Flat Bar 33.3/20 | - | 7 | -7.52 | 4.425 | 7 | -7.51 | 4.425 | 7 | -7.5 | 4.425 | ja | Holz | Regel(3) [Kurs]: Rest -> Holz ¦ Sprachmodell: Profil 'Flat Bar 33.3/20' = Rechteckquerschnitt, RFEM-Typ 'Beam', RFEM-Material='' (leer) ¦ Agent: Pergola = Holzbau; Regel uebersteuert Profilname 'Flat Bar' (nur Querschnittsform, keine Materialaussage) | -0.009 | 5845e582-d877-44c2-a8a7-f5c5ef3a6463 | Eigene Recherche: Balkenschichtholz (Durchschnitt DE), nicht in Kurs-Liste
T426 | 684 | Flat Bar 33.3/20 | Flachstahl | 0.02 | 20 | Flat Bar 33.3/20 | - | 10 | -7.52 | 4.425 | 10 | -7.51 | 4.425 | 10 | -7.5 | 4.425 | ja | Holz | Regel(3) [Kurs]: Rest -> Holz ¦ Sprachmodell: Profil 'Flat Bar 33.3/20' = Rechteckquerschnitt, RFEM-Typ 'Beam', RFEM-Material='' (leer) ¦ Agent: Pergola = Holzbau; Regel uebersteuert Profilname 'Flat Bar' (nur Querschnittsform, keine Materialaussage) | -0.009 | 5845e582-d877-44c2-a8a7-f5c5ef3a6463 | Eigene Recherche: Balkenschichtholz (Durchschnitt DE), nicht in Kurs-Liste
T427 | 683 | Flat Bar 33.3/20 | Flachstahl | 0.02 | 20 | Flat Bar 33.3/20 | - | 10 | -2.52 | 4.425 | 10 | -2.51 | 4.425 | 10 | -2.5 | 4.425 | ja | Holz | Regel(3) [Kurs]: Rest -> Holz ¦ Sprachmodell: Profil 'Flat Bar 33.3/20' = Rechteckquerschnitt, RFEM-Typ 'Beam', RFEM-Material='' (leer) ¦ Agent: Pergola = Holzbau; Regel uebersteuert Profilname 'Flat Bar' (nur Querschnittsform, keine Materialaussage) | -0.009 | 5845e582-d877-44c2-a8a7-f5c5ef3a6463 | Eigene Recherche: Balkenschichtholz (Durchschnitt DE), nicht in Kurs-Liste
T466 | 682 | Flat Bar 33.3/20 | Flachstahl | 0.02 | 20 | Flat Bar 33.3/20 | - | 13 | -2.52 | 4.425 | 13 | -2.51 | 4.425 | 13 | -2.5 | 4.425 | ja | Holz | Regel(3) [Kurs]: Rest -> Holz ¦ Sprachmodell: Profil 'Flat Bar 33.3/20' = Rechteckquerschnitt, RFEM-Typ 'Beam', RFEM-Material='' (leer) ¦ Agent: Pergola = Holzbau; Regel uebersteuert Profilname 'Flat Bar' (nur Querschnittsform, keine Materialaussage) | -0.009 | 5845e582-d877-44c2-a8a7-f5c5ef3a6463 | Eigene Recherche: Balkenschichtholz (Durchschnitt DE), nicht in Kurs-Liste
T465 | 681 | Flat Bar 33.3/20 | Flachstahl | 0.02 | 20 | Flat Bar 33.3/20 | - | 13 | -7.52 | 4.425 | 13 | -7.51 | 4.425 | 13 | -7.5 | 4.425 | ja | Holz | Regel(3) [Kurs]: Rest -> Holz ¦ Sprachmodell: Profil 'Flat Bar 33.3/20' = Rechteckquerschnitt, RFEM-Typ 'Beam', RFEM-Material='' (leer) ¦ Agent: Pergola = Holzbau; Regel uebersteuert Profilname 'Flat Bar' (nur Querschnittsform, keine Materialaussage) | -0.009 | 5845e582-d877-44c2-a8a7-f5c5ef3a6463 | Eigene Recherche: Balkenschichtholz (Durchschnitt DE), nicht in Kurs-Liste
T502 | 680 | Flat Bar 33.3/20 | Flachstahl | 0.02 | 20 | Flat Bar 33.3/20 | - | 16 | -2.52 | 4.425 | 16 | -2.51 | 4.425 | 16 | -2.5 | 4.425 | ja | Holz | Regel(3) [Kurs]: Rest -> Holz ¦ Sprachmodell: Profil 'Flat Bar 33.3/20' = Rechteckquerschnitt, RFEM-Typ 'Beam', RFEM-Material='' (leer) ¦ Agent: Pergola = Holzbau; Regel uebersteuert Profilname 'Flat Bar' (nur Querschnittsform, keine Materialaussage) | -0.009 | 5845e582-d877-44c2-a8a7-f5c5ef3a6463 | Eigene Recherche: Balkenschichtholz (Durchschnitt DE), nicht in Kurs-Liste
T501 | 679 | Flat Bar 33.3/20 | Flachstahl | 0.02 | 20 | Flat Bar 33.3/20 | - | 16 | -7.52 | 4.425 | 16 | -7.51 | 4.425 | 16 | -7.5 | 4.425 | ja | Holz | Regel(3) [Kurs]: Rest -> Holz ¦ Sprachmodell: Profil 'Flat Bar 33.3/20' = Rechteckquerschnitt, RFEM-Typ 'Beam', RFEM-Material='' (leer) ¦ Agent: Pergola = Holzbau; Regel uebersteuert Profilname 'Flat Bar' (nur Querschnittsform, keine Materialaussage) | -0.009 | 5845e582-d877-44c2-a8a7-f5c5ef3a6463 | Eigene Recherche: Balkenschichtholz (Durchschnitt DE), nicht in Kurs-Liste
T316 | 669 | Flat Bar 275/12 | Flachstahl | 0.845 | 845.2 | Flat Bar 275/12 | Flat Bar 225/12 | 11.5 | -2.5 | 4 | 11.5 | -2.083 | 4.071 | 11.5 | -1.667 | 4.141 | ja | Holz | Regel(3) [Kurs]: Rest -> Holz ¦ Sprachmodell: Profil 'Flat Bar 275/12' = Rechteckquerschnitt, RFEM-Typ 'Beam', RFEM-Material='' (leer) ¦ Agent: Pergola = Holzbau; Regel uebersteuert Profilname 'Flat Bar' (nur Querschnittsform, keine Materialaussage) | -1.934 | 5845e582-d877-44c2-a8a7-f5c5ef3a6463 | Eigene Recherche: Balkenschichtholz (Durchschnitt DE), nicht in Kurs-Liste
T340 | 668 | Flat Bar 275/12 | Flachstahl | 0.845 | 845.2 | Flat Bar 275/12 | Flat Bar 225/12 | 14.5 | -2.5 | 4 | 14.5 | -2.083 | 4.071 | 14.5 | -1.667 | 4.141 | ja | Holz | Regel(3) [Kurs]: Rest -> Holz ¦ Sprachmodell: Profil 'Flat Bar 275/12' = Rechteckquerschnitt, RFEM-Typ 'Beam', RFEM-Material='' (leer) ¦ Agent: Pergola = Holzbau; Regel uebersteuert Profilname 'Flat Bar' (nur Querschnittsform, keine Materialaussage) | -1.934 | 5845e582-d877-44c2-a8a7-f5c5ef3a6463 | Eigene Recherche: Balkenschichtholz (Durchschnitt DE), nicht in Kurs-Liste
T334 | 660 | Flat Bar 275/12 | Flachstahl | 0.845 | 845.2 | Flat Bar 275/12 | Flat Bar 225/12 | 14.48 | -2.5 | 4 | 14.48 | -2.083 | 4.071 | 14.48 | -1.667 | 4.141 | ja | Holz | Regel(3) [Kurs]: Rest -> Holz ¦ Sprachmodell: Profil 'Flat Bar 275/12' = Rechteckquerschnitt, RFEM-Typ 'Beam', RFEM-Material='' (leer) ¦ Agent: Pergola = Holzbau; Regel uebersteuert Profilname 'Flat Bar' (nur Querschnittsform, keine Materialaussage) | -1.934 | 5845e582-d877-44c2-a8a7-f5c5ef3a6463 | Eigene Recherche: Balkenschichtholz (Durchschnitt DE), nicht in Kurs-Liste
T310 | 659 | Flat Bar 275/12 | Flachstahl | 0.845 | 845.2 | Flat Bar 275/12 | Flat Bar 225/12 | 11.48 | -2.5 | 4 | 11.48 | -2.083 | 4.071 | 11.48 | -1.667 | 4.141 | ja | Holz | Regel(3) [Kurs]: Rest -> Holz ¦ Sprachmodell: Profil 'Flat Bar 275/12' = Rechteckquerschnitt, RFEM-Typ 'Beam', RFEM-Material='' (leer) ¦ Agent: Pergola = Holzbau; Regel uebersteuert Profilname 'Flat Bar' (nur Querschnittsform, keine Materialaussage) | -1.934 | 5845e582-d877-44c2-a8a7-f5c5ef3a6463 | Eigene Recherche: Balkenschichtholz (Durchschnitt DE), nicht in Kurs-Liste
T292 | 658 | Flat Bar 275/12 | Flachstahl | 0.845 | 845.2 | Flat Bar 275/12 | Flat Bar 225/12 | 8.5 | -2.5 | 4 | 8.5 | -2.083 | 4.071 | 8.5 | -1.667 | 4.141 | ja | Holz | Regel(3) [Kurs]: Rest -> Holz ¦ Sprachmodell: Profil 'Flat Bar 275/12' = Rechteckquerschnitt, RFEM-Typ 'Beam', RFEM-Material='' (leer) ¦ Agent: Pergola = Holzbau; Regel uebersteuert Profilname 'Flat Bar' (nur Querschnittsform, keine Materialaussage) | -1.934 | 5845e582-d877-44c2-a8a7-f5c5ef3a6463 | Eigene Recherche: Balkenschichtholz (Durchschnitt DE), nicht in Kurs-Liste
T286 | 650 | Flat Bar 275/12 | Flachstahl | 0.845 | 845.2 | Flat Bar 275/12 | Flat Bar 225/12 | 8.48 | -2.5 | 4 | 8.48 | -2.083 | 4.071 | 8.48 | -1.667 | 4.141 | ja | Holz | Regel(3) [Kurs]: Rest -> Holz ¦ Sprachmodell: Profil 'Flat Bar 275/12' = Rechteckquerschnitt, RFEM-Typ 'Beam', RFEM-Material='' (leer) ¦ Agent: Pergola = Holzbau; Regel uebersteuert Profilname 'Flat Bar' (nur Querschnittsform, keine Materialaussage) | -1.934 | 5845e582-d877-44c2-a8a7-f5c5ef3a6463 | Eigene Recherche: Balkenschichtholz (Durchschnitt DE), nicht in Kurs-Liste
T280 | 648 | Flat Bar 275/12 | Flachstahl | 0.37 | 370.5 | Flat Bar 275/12 | Flat Bar 237.5/12 | 8.48 | -2.5 | 4 | 8.303 | -2.5 | 4.053 | 8.125 | -2.5 | 4.106 | ja | Holz | Regel(3) [Kurs]: Rest -> Holz ¦ Sprachmodell: Profil 'Flat Bar 275/12' = Rechteckquerschnitt, RFEM-Typ 'Beam', RFEM-Material='' (leer) ¦ Agent: Pergola = Holzbau; Regel uebersteuert Profilname 'Flat Bar' (nur Querschnittsform, keine Materialaussage) | -0.848 | 5845e582-d877-44c2-a8a7-f5c5ef3a6463 | Eigene Recherche: Balkenschichtholz (Durchschnitt DE), nicht in Kurs-Liste
T227 | 647 | Flat Bar 237.5/12 | Flachstahl | 0.39 | 389.7 | Flat Bar 237.5/12 | Flat Bar 200/12 | 8.125 | -2.5 | 4.106 | 7.938 | -2.5 | 4.159 | 7.75 | -2.5 | 4.212 | ja | Holz | Regel(3) [Kurs]: Rest -> Holz ¦ Sprachmodell: Profil 'Flat Bar 237.5/12' = Rechteckquerschnitt, RFEM-Typ 'Beam', RFEM-Material='' (leer) ¦ Agent: Pergola = Holzbau; Regel uebersteuert Profilname 'Flat Bar' (nur Querschnittsform, keine Materialaussage) | -0.77 | 5845e582-d877-44c2-a8a7-f5c5ef3a6463 | Eigene Recherche: Balkenschichtholz (Durchschnitt DE), nicht in Kurs-Liste
T116 | 646 | Flat Bar 200/12 | Flachstahl | 0.39 | 390 | Flat Bar 200/12 | Flat Bar 162.5/12 | 7.75 | -2.5 | 4.212 | 7.562 | -2.5 | 4.265 | 7.375 | -2.5 | 4.319 | ja | Holz | Regel(3) [Kurs]: Rest -> Holz ¦ Sprachmodell: Profil 'Flat Bar 200/12' = Rechteckquerschnitt, RFEM-Typ 'Beam', RFEM-Material='' (leer) ¦ Agent: Pergola = Holzbau; Regel uebersteuert Profilname 'Flat Bar' (nur Querschnittsform, keine Materialaussage) | -0.649 | 5845e582-d877-44c2-a8a7-f5c5ef3a6463 | Eigene Recherche: Balkenschichtholz (Durchschnitt DE), nicht in Kurs-Liste
T005 | 645 | Flat Bar 162.5/12 | Flachstahl | 0.39 | 389.7 | Flat Bar 162.5/12 | Flat Bar 125/12 | 7.375 | -2.5 | 4.319 | 7.188 | -2.5 | 4.372 | 7 | -2.5 | 4.425 | ja | Holz | Regel(3) [Kurs]: Rest -> Holz ¦ Sprachmodell: Profil 'Flat Bar 162.5/12' = Rechteckquerschnitt, RFEM-Typ 'Beam', RFEM-Material='' (leer) ¦ Agent: Pergola = Holzbau; Regel uebersteuert Profilname 'Flat Bar' (nur Querschnittsform, keine Materialaussage) | -0.527 | 5845e582-d877-44c2-a8a7-f5c5ef3a6463 | Eigene Recherche: Balkenschichtholz (Durchschnitt DE), nicht in Kurs-Liste
T035 | 644 | Flat Bar 162.5/12 | Flachstahl | 0.39 | 389.7 | Flat Bar 162.5/12 | Flat Bar 125/12 | 15.625 | -2.5 | 4.319 | 15.812 | -2.5 | 4.372 | 16 | -2.5 | 4.425 | ja | Holz | Regel(3) [Kurs]: Rest -> Holz ¦ Sprachmodell: Profil 'Flat Bar 162.5/12' = Rechteckquerschnitt, RFEM-Typ 'Beam', RFEM-Material='' (leer) ¦ Agent: Pergola = Holzbau; Regel uebersteuert Profilname 'Flat Bar' (nur Querschnittsform, keine Materialaussage) | -0.527 | 5845e582-d877-44c2-a8a7-f5c5ef3a6463 | Eigene Recherche: Balkenschichtholz (Durchschnitt DE), nicht in Kurs-Liste
T146 | 643 | Flat Bar 200/12 | Flachstahl | 0.39 | 390 | Flat Bar 200/12 | Flat Bar 162.5/12 | 15.25 | -2.5 | 4.212 | 15.438 | -2.5 | 4.265 | 15.625 | -2.5 | 4.319 | ja | Holz | Regel(3) [Kurs]: Rest -> Holz ¦ Sprachmodell: Profil 'Flat Bar 200/12' = Rechteckquerschnitt, RFEM-Typ 'Beam', RFEM-Material='' (leer) ¦ Agent: Pergola = Holzbau; Regel uebersteuert Profilname 'Flat Bar' (nur Querschnittsform, keine Materialaussage) | -0.649 | 5845e582-d877-44c2-a8a7-f5c5ef3a6463 | Eigene Recherche: Balkenschichtholz (Durchschnitt DE), nicht in Kurs-Liste
T257 | 642 | Flat Bar 237.5/12 | Flachstahl | 0.39 | 389.7 | Flat Bar 237.5/12 | Flat Bar 200/12 | 14.875 | -2.5 | 4.106 | 15.062 | -2.5 | 4.159 | 15.25 | -2.5 | 4.212 | ja | Holz | Regel(3) [Kurs]: Rest -> Holz ¦ Sprachmodell: Profil 'Flat Bar 237.5/12' = Rechteckquerschnitt, RFEM-Typ 'Beam', RFEM-Material='' (leer) ¦ Agent: Pergola = Holzbau; Regel uebersteuert Profilname 'Flat Bar' (nur Querschnittsform, keine Materialaussage) | -0.77 | 5845e582-d877-44c2-a8a7-f5c5ef3a6463 | Eigene Recherche: Balkenschichtholz (Durchschnitt DE), nicht in Kurs-Liste
T023 | 641 | Flat Bar 162.5/12 | Flachstahl | 0.39 | 389.7 | Flat Bar 162.5/12 | Flat Bar 125/12 | 12.625 | -2.5 | 4.319 | 12.812 | -2.5 | 4.372 | 13 | -2.5 | 4.425 | ja | Holz | Regel(3) [Kurs]: Rest -> Holz ¦ Sprachmodell: Profil 'Flat Bar 162.5/12' = Rechteckquerschnitt, RFEM-Typ 'Beam', RFEM-Material='' (leer) ¦ Agent: Pergola = Holzbau; Regel uebersteuert Profilname 'Flat Bar' (nur Querschnittsform, keine Materialaussage) | -0.527 | 5845e582-d877-44c2-a8a7-f5c5ef3a6463 | Eigene Recherche: Balkenschichtholz (Durchschnitt DE), nicht in Kurs-Liste
T134 | 640 | Flat Bar 200/12 | Flachstahl | 0.39 | 390 | Flat Bar 200/12 | Flat Bar 162.5/12 | 12.25 | -2.5 | 4.212 | 12.438 | -2.5 | 4.265 | 12.625 | -2.5 | 4.319 | ja | Holz | Regel(3) [Kurs]: Rest -> Holz ¦ Sprachmodell: Profil 'Flat Bar 200/12' = Rechteckquerschnitt, RFEM-Typ 'Beam', RFEM-Material='' (leer) ¦ Agent: Pergola = Holzbau; Regel uebersteuert Profilname 'Flat Bar' (nur Querschnittsform, keine Materialaussage) | -0.649 | 5845e582-d877-44c2-a8a7-f5c5ef3a6463 | Eigene Recherche: Balkenschichtholz (Durchschnitt DE), nicht in Kurs-Liste
T245 | 639 | Flat Bar 237.5/12 | Flachstahl | 0.39 | 389.7 | Flat Bar 237.5/12 | Flat Bar 200/12 | 11.875 | -2.5 | 4.106 | 12.062 | -2.5 | 4.159 | 12.25 | -2.5 | 4.212 | ja | Holz | Regel(3) [Kurs]: Rest -> Holz ¦ Sprachmodell: Profil 'Flat Bar 237.5/12' = Rechteckquerschnitt, RFEM-Typ 'Beam', RFEM-Material='' (leer) ¦ Agent: Pergola = Holzbau; Regel uebersteuert Profilname 'Flat Bar' (nur Querschnittsform, keine Materialaussage) | -0.77 | 5845e582-d877-44c2-a8a7-f5c5ef3a6463 | Eigene Recherche: Balkenschichtholz (Durchschnitt DE), nicht in Kurs-Liste
T328 | 638 | Flat Bar 275/12 | Flachstahl | 0.37 | 370.5 | Flat Bar 275/12 | Flat Bar 237.5/12 | 14.48 | -2.5 | 4 | 14.303 | -2.5 | 4.053 | 14.125 | -2.5 | 4.106 | ja | Holz | Regel(3) [Kurs]: Rest -> Holz ¦ Sprachmodell: Profil 'Flat Bar 275/12' = Rechteckquerschnitt, RFEM-Typ 'Beam', RFEM-Material='' (leer) ¦ Agent: Pergola = Holzbau; Regel uebersteuert Profilname 'Flat Bar' (nur Querschnittsform, keine Materialaussage) | -0.848 | 5845e582-d877-44c2-a8a7-f5c5ef3a6463 | Eigene Recherche: Balkenschichtholz (Durchschnitt DE), nicht in Kurs-Liste
T251 | 637 | Flat Bar 237.5/12 | Flachstahl | 0.39 | 389.7 | Flat Bar 237.5/12 | Flat Bar 200/12 | 14.125 | -2.5 | 4.106 | 13.938 | -2.5 | 4.159 | 13.75 | -2.5 | 4.212 | ja | Holz | Regel(3) [Kurs]: Rest -> Holz ¦ Sprachmodell: Profil 'Flat Bar 237.5/12' = Rechteckquerschnitt, RFEM-Typ 'Beam', RFEM-Material='' (leer) ¦ Agent: Pergola = Holzbau; Regel uebersteuert Profilname 'Flat Bar' (nur Querschnittsform, keine Materialaussage) | -0.77 | 5845e582-d877-44c2-a8a7-f5c5ef3a6463 | Eigene Recherche: Balkenschichtholz (Durchschnitt DE), nicht in Kurs-Liste
T140 | 636 | Flat Bar 200/12 | Flachstahl | 0.39 | 390 | Flat Bar 200/12 | Flat Bar 162.5/12 | 13.75 | -2.5 | 4.212 | 13.562 | -2.5 | 4.265 | 13.375 | -2.5 | 4.319 | ja | Holz | Regel(3) [Kurs]: Rest -> Holz ¦ Sprachmodell: Profil 'Flat Bar 200/12' = Rechteckquerschnitt, RFEM-Typ 'Beam', RFEM-Material='' (leer) ¦ Agent: Pergola = Holzbau; Regel uebersteuert Profilname 'Flat Bar' (nur Querschnittsform, keine Materialaussage) | -0.649 | 5845e582-d877-44c2-a8a7-f5c5ef3a6463 | Eigene Recherche: Balkenschichtholz (Durchschnitt DE), nicht in Kurs-Liste
T011 | 635 | Flat Bar 162.5/12 | Flachstahl | 0.39 | 389.7 | Flat Bar 162.5/12 | Flat Bar 125/12 | 9.625 | -2.5 | 4.319 | 9.812 | -2.5 | 4.372 | 10 | -2.5 | 4.425 | ja | Holz | Regel(3) [Kurs]: Rest -> Holz ¦ Sprachmodell: Profil 'Flat Bar 162.5/12' = Rechteckquerschnitt, RFEM-Typ 'Beam', RFEM-Material='' (leer) ¦ Agent: Pergola = Holzbau; Regel uebersteuert Profilname 'Flat Bar' (nur Querschnittsform, keine Materialaussage) | -0.527 | 5845e582-d877-44c2-a8a7-f5c5ef3a6463 | Eigene Recherche: Balkenschichtholz (Durchschnitt DE), nicht in Kurs-Liste
T122 | 634 | Flat Bar 200/12 | Flachstahl | 0.39 | 390 | Flat Bar 200/12 | Flat Bar 162.5/12 | 9.25 | -2.5 | 4.212 | 9.438 | -2.5 | 4.265 | 9.625 | -2.5 | 4.319 | ja | Holz | Regel(3) [Kurs]: Rest -> Holz ¦ Sprachmodell: Profil 'Flat Bar 200/12' = Rechteckquerschnitt, RFEM-Typ 'Beam', RFEM-Material='' (leer) ¦ Agent: Pergola = Holzbau; Regel uebersteuert Profilname 'Flat Bar' (nur Querschnittsform, keine Materialaussage) | -0.649 | 5845e582-d877-44c2-a8a7-f5c5ef3a6463 | Eigene Recherche: Balkenschichtholz (Durchschnitt DE), nicht in Kurs-Liste
T233 | 633 | Flat Bar 237.5/12 | Flachstahl | 0.39 | 389.7 | Flat Bar 237.5/12 | Flat Bar 200/12 | 8.875 | -2.5 | 4.106 | 9.062 | -2.5 | 4.159 | 9.25 | -2.5 | 4.212 | ja | Holz | Regel(3) [Kurs]: Rest -> Holz ¦ Sprachmodell: Profil 'Flat Bar 237.5/12' = Rechteckquerschnitt, RFEM-Typ 'Beam', RFEM-Material='' (leer) ¦ Agent: Pergola = Holzbau; Regel uebersteuert Profilname 'Flat Bar' (nur Querschnittsform, keine Materialaussage) | -0.77 | 5845e582-d877-44c2-a8a7-f5c5ef3a6463 | Eigene Recherche: Balkenschichtholz (Durchschnitt DE), nicht in Kurs-Liste
T304 | 632 | Flat Bar 275/12 | Flachstahl | 0.37 | 370.5 | Flat Bar 275/12 | Flat Bar 237.5/12 | 11.48 | -2.5 | 4 | 11.303 | -2.5 | 4.053 | 11.125 | -2.5 | 4.106 | ja | Holz | Regel(3) [Kurs]: Rest -> Holz ¦ Sprachmodell: Profil 'Flat Bar 275/12' = Rechteckquerschnitt, RFEM-Typ 'Beam', RFEM-Material='' (leer) ¦ Agent: Pergola = Holzbau; Regel uebersteuert Profilname 'Flat Bar' (nur Querschnittsform, keine Materialaussage) | -0.848 | 5845e582-d877-44c2-a8a7-f5c5ef3a6463 | Eigene Recherche: Balkenschichtholz (Durchschnitt DE), nicht in Kurs-Liste
T239 | 631 | Flat Bar 237.5/12 | Flachstahl | 0.39 | 389.7 | Flat Bar 237.5/12 | Flat Bar 200/12 | 11.125 | -2.5 | 4.106 | 10.938 | -2.5 | 4.159 | 10.75 | -2.5 | 4.212 | ja | Holz | Regel(3) [Kurs]: Rest -> Holz ¦ Sprachmodell: Profil 'Flat Bar 237.5/12' = Rechteckquerschnitt, RFEM-Typ 'Beam', RFEM-Material='' (leer) ¦ Agent: Pergola = Holzbau; Regel uebersteuert Profilname 'Flat Bar' (nur Querschnittsform, keine Materialaussage) | -0.77 | 5845e582-d877-44c2-a8a7-f5c5ef3a6463 | Eigene Recherche: Balkenschichtholz (Durchschnitt DE), nicht in Kurs-Liste
T128 | 630 | Flat Bar 200/12 | Flachstahl | 0.39 | 390 | Flat Bar 200/12 | Flat Bar 162.5/12 | 10.75 | -2.5 | 4.212 | 10.562 | -2.5 | 4.265 | 10.375 | -2.5 | 4.319 | ja | Holz | Regel(3) [Kurs]: Rest -> Holz ¦ Sprachmodell: Profil 'Flat Bar 200/12' = Rechteckquerschnitt, RFEM-Typ 'Beam', RFEM-Material='' (leer) ¦ Agent: Pergola = Holzbau; Regel uebersteuert Profilname 'Flat Bar' (nur Querschnittsform, keine Materialaussage) | -0.649 | 5845e582-d877-44c2-a8a7-f5c5ef3a6463 | Eigene Recherche: Balkenschichtholz (Durchschnitt DE), nicht in Kurs-Liste
T298 | 629 | Flat Bar 275/12 | Flachstahl | 0.39 | 389.7 | Flat Bar 275/12 | Flat Bar 237.5/12 | 8.5 | -2.5 | 4 | 8.688 | -2.5 | 4.053 | 8.875 | -2.5 | 4.106 | ja | Holz | Regel(3) [Kurs]: Rest -> Holz ¦ Sprachmodell: Profil 'Flat Bar 275/12' = Rechteckquerschnitt, RFEM-Typ 'Beam', RFEM-Material='' (leer) ¦ Agent: Pergola = Holzbau; Regel uebersteuert Profilname 'Flat Bar' (nur Querschnittsform, keine Materialaussage) | -0.892 | 5845e582-d877-44c2-a8a7-f5c5ef3a6463 | Eigene Recherche: Balkenschichtholz (Durchschnitt DE), nicht in Kurs-Liste
T322 | 628 | Flat Bar 275/12 | Flachstahl | 0.39 | 389.7 | Flat Bar 275/12 | Flat Bar 237.5/12 | 11.5 | -2.5 | 4 | 11.688 | -2.5 | 4.053 | 11.875 | -2.5 | 4.106 | ja | Holz | Regel(3) [Kurs]: Rest -> Holz ¦ Sprachmodell: Profil 'Flat Bar 275/12' = Rechteckquerschnitt, RFEM-Typ 'Beam', RFEM-Material='' (leer) ¦ Agent: Pergola = Holzbau; Regel uebersteuert Profilname 'Flat Bar' (nur Querschnittsform, keine Materialaussage) | -0.892 | 5845e582-d877-44c2-a8a7-f5c5ef3a6463 | Eigene Recherche: Balkenschichtholz (Durchschnitt DE), nicht in Kurs-Liste
T029 | 627 | Flat Bar 162.5/12 | Flachstahl | 0.39 | 389.7 | Flat Bar 162.5/12 | Flat Bar 125/12 | 13.375 | -2.5 | 4.319 | 13.188 | -2.5 | 4.372 | 13 | -2.5 | 4.425 | ja | Holz | Regel(3) [Kurs]: Rest -> Holz ¦ Sprachmodell: Profil 'Flat Bar 162.5/12' = Rechteckquerschnitt, RFEM-Typ 'Beam', RFEM-Material='' (leer) ¦ Agent: Pergola = Holzbau; Regel uebersteuert Profilname 'Flat Bar' (nur Querschnittsform, keine Materialaussage) | -0.527 | 5845e582-d877-44c2-a8a7-f5c5ef3a6463 | Eigene Recherche: Balkenschichtholz (Durchschnitt DE), nicht in Kurs-Liste
T017 | 626 | Flat Bar 162.5/12 | Flachstahl | 0.39 | 389.7 | Flat Bar 162.5/12 | Flat Bar 125/12 | 10.375 | -2.5 | 4.319 | 10.188 | -2.5 | 4.372 | 10 | -2.5 | 4.425 | ja | Holz | Regel(3) [Kurs]: Rest -> Holz ¦ Sprachmodell: Profil 'Flat Bar 162.5/12' = Rechteckquerschnitt, RFEM-Typ 'Beam', RFEM-Material='' (leer) ¦ Agent: Pergola = Holzbau; Regel uebersteuert Profilname 'Flat Bar' (nur Querschnittsform, keine Materialaussage) | -0.527 | 5845e582-d877-44c2-a8a7-f5c5ef3a6463 | Eigene Recherche: Balkenschichtholz (Durchschnitt DE), nicht in Kurs-Liste
T345 | 625 | Flat Bar 275/12 | Flachstahl | 0.39 | 389.7 | Flat Bar 275/12 | Flat Bar 237.5/12 | 14.5 | -2.5 | 4 | 14.688 | -2.5 | 4.053 | 14.875 | -2.5 | 4.106 | ja | Holz | Regel(3) [Kurs]: Rest -> Holz ¦ Sprachmodell: Profil 'Flat Bar 275/12' = Rechteckquerschnitt, RFEM-Typ 'Beam', RFEM-Material='' (leer) ¦ Agent: Pergola = Holzbau; Regel uebersteuert Profilname 'Flat Bar' (nur Querschnittsform, keine Materialaussage) | -0.892 | 5845e582-d877-44c2-a8a7-f5c5ef3a6463 | Eigene Recherche: Balkenschichtholz (Durchschnitt DE), nicht in Kurs-Liste
T314 | 617 | Flat Bar 275/12 | Flachstahl | 0.845 | 845.2 | Flat Bar 275/12 | Flat Bar 225/12 | 11.5 | -7.5 | 4 | 11.5 | -7.083 | 4.071 | 11.5 | -6.667 | 4.141 | ja | Holz | Regel(3) [Kurs]: Rest -> Holz ¦ Sprachmodell: Profil 'Flat Bar 275/12' = Rechteckquerschnitt, RFEM-Typ 'Beam', RFEM-Material='' (leer) ¦ Agent: Pergola = Holzbau; Regel uebersteuert Profilname 'Flat Bar' (nur Querschnittsform, keine Materialaussage) | -1.934 | 5845e582-d877-44c2-a8a7-f5c5ef3a6463 | Eigene Recherche: Balkenschichtholz (Durchschnitt DE), nicht in Kurs-Liste
T278 | 616 | Flat Bar 275/12 | Flachstahl | 0.37 | 370.5 | Flat Bar 275/12 | Flat Bar 237.5/12 | 8.48 | -7.5 | 4 | 8.303 | -7.5 | 4.053 | 8.125 | -7.5 | 4.106 | ja | Holz | Regel(3) [Kurs]: Rest -> Holz ¦ Sprachmodell: Profil 'Flat Bar 275/12' = Rechteckquerschnitt, RFEM-Typ 'Beam', RFEM-Material='' (leer) ¦ Agent: Pergola = Holzbau; Regel uebersteuert Profilname 'Flat Bar' (nur Querschnittsform, keine Materialaussage) | -0.848 | 5845e582-d877-44c2-a8a7-f5c5ef3a6463 | Eigene Recherche: Balkenschichtholz (Durchschnitt DE), nicht in Kurs-Liste
T225 | 615 | Flat Bar 237.5/12 | Flachstahl | 0.39 | 389.7 | Flat Bar 237.5/12 | Flat Bar 200/12 | 8.125 | -7.5 | 4.106 | 7.938 | -7.5 | 4.159 | 7.75 | -7.5 | 4.212 | ja | Holz | Regel(3) [Kurs]: Rest -> Holz ¦ Sprachmodell: Profil 'Flat Bar 237.5/12' = Rechteckquerschnitt, RFEM-Typ 'Beam', RFEM-Material='' (leer) ¦ Agent: Pergola = Holzbau; Regel uebersteuert Profilname 'Flat Bar' (nur Querschnittsform, keine Materialaussage) | -0.77 | 5845e582-d877-44c2-a8a7-f5c5ef3a6463 | Eigene Recherche: Balkenschichtholz (Durchschnitt DE), nicht in Kurs-Liste
T114 | 614 | Flat Bar 200/12 | Flachstahl | 0.39 | 390 | Flat Bar 200/12 | Flat Bar 162.5/12 | 7.75 | -7.5 | 4.212 | 7.562 | -7.5 | 4.265 | 7.375 | -7.5 | 4.319 | ja | Holz | Regel(3) [Kurs]: Rest -> Holz ¦ Sprachmodell: Profil 'Flat Bar 200/12' = Rechteckquerschnitt, RFEM-Typ 'Beam', RFEM-Material='' (leer) ¦ Agent: Pergola = Holzbau; Regel uebersteuert Profilname 'Flat Bar' (nur Querschnittsform, keine Materialaussage) | -0.649 | 5845e582-d877-44c2-a8a7-f5c5ef3a6463 | Eigene Recherche: Balkenschichtholz (Durchschnitt DE), nicht in Kurs-Liste
T003 | 613 | Flat Bar 162.5/12 | Flachstahl | 0.39 | 389.7 | Flat Bar 162.5/12 | Flat Bar 125/12 | 7.375 | -7.5 | 4.319 | 7.188 | -7.5 | 4.372 | 7 | -7.5 | 4.425 | ja | Holz | Regel(3) [Kurs]: Rest -> Holz ¦ Sprachmodell: Profil 'Flat Bar 162.5/12' = Rechteckquerschnitt, RFEM-Typ 'Beam', RFEM-Material='' (leer) ¦ Agent: Pergola = Holzbau; Regel uebersteuert Profilname 'Flat Bar' (nur Querschnittsform, keine Materialaussage) | -0.527 | 5845e582-d877-44c2-a8a7-f5c5ef3a6463 | Eigene Recherche: Balkenschichtholz (Durchschnitt DE), nicht in Kurs-Liste
T033 | 612 | Flat Bar 162.5/12 | Flachstahl | 0.39 | 389.7 | Flat Bar 162.5/12 | Flat Bar 125/12 | 15.625 | -7.5 | 4.319 | 15.812 | -7.5 | 4.372 | 16 | -7.5 | 4.425 | ja | Holz | Regel(3) [Kurs]: Rest -> Holz ¦ Sprachmodell: Profil 'Flat Bar 162.5/12' = Rechteckquerschnitt, RFEM-Typ 'Beam', RFEM-Material='' (leer) ¦ Agent: Pergola = Holzbau; Regel uebersteuert Profilname 'Flat Bar' (nur Querschnittsform, keine Materialaussage) | -0.527 | 5845e582-d877-44c2-a8a7-f5c5ef3a6463 | Eigene Recherche: Balkenschichtholz (Durchschnitt DE), nicht in Kurs-Liste
T144 | 611 | Flat Bar 200/12 | Flachstahl | 0.39 | 390 | Flat Bar 200/12 | Flat Bar 162.5/12 | 15.25 | -7.5 | 4.212 | 15.438 | -7.5 | 4.265 | 15.625 | -7.5 | 4.319 | ja | Holz | Regel(3) [Kurs]: Rest -> Holz ¦ Sprachmodell: Profil 'Flat Bar 200/12' = Rechteckquerschnitt, RFEM-Typ 'Beam', RFEM-Material='' (leer) ¦ Agent: Pergola = Holzbau; Regel uebersteuert Profilname 'Flat Bar' (nur Querschnittsform, keine Materialaussage) | -0.649 | 5845e582-d877-44c2-a8a7-f5c5ef3a6463 | Eigene Recherche: Balkenschichtholz (Durchschnitt DE), nicht in Kurs-Liste
T255 | 610 | Flat Bar 237.5/12 | Flachstahl | 0.39 | 389.7 | Flat Bar 237.5/12 | Flat Bar 200/12 | 14.875 | -7.5 | 4.106 | 15.062 | -7.5 | 4.159 | 15.25 | -7.5 | 4.212 | ja | Holz | Regel(3) [Kurs]: Rest -> Holz ¦ Sprachmodell: Profil 'Flat Bar 237.5/12' = Rechteckquerschnitt, RFEM-Typ 'Beam', RFEM-Material='' (leer) ¦ Agent: Pergola = Holzbau; Regel uebersteuert Profilname 'Flat Bar' (nur Querschnittsform, keine Materialaussage) | -0.77 | 5845e582-d877-44c2-a8a7-f5c5ef3a6463 | Eigene Recherche: Balkenschichtholz (Durchschnitt DE), nicht in Kurs-Liste
T021 | 609 | Flat Bar 162.5/12 | Flachstahl | 0.39 | 389.7 | Flat Bar 162.5/12 | Flat Bar 125/12 | 12.625 | -7.5 | 4.319 | 12.812 | -7.5 | 4.372 | 13 | -7.5 | 4.425 | ja | Holz | Regel(3) [Kurs]: Rest -> Holz ¦ Sprachmodell: Profil 'Flat Bar 162.5/12' = Rechteckquerschnitt, RFEM-Typ 'Beam', RFEM-Material='' (leer) ¦ Agent: Pergola = Holzbau; Regel uebersteuert Profilname 'Flat Bar' (nur Querschnittsform, keine Materialaussage) | -0.527 | 5845e582-d877-44c2-a8a7-f5c5ef3a6463 | Eigene Recherche: Balkenschichtholz (Durchschnitt DE), nicht in Kurs-Liste
T132 | 608 | Flat Bar 200/12 | Flachstahl | 0.39 | 390 | Flat Bar 200/12 | Flat Bar 162.5/12 | 12.25 | -7.5 | 4.212 | 12.438 | -7.5 | 4.265 | 12.625 | -7.5 | 4.319 | ja | Holz | Regel(3) [Kurs]: Rest -> Holz ¦ Sprachmodell: Profil 'Flat Bar 200/12' = Rechteckquerschnitt, RFEM-Typ 'Beam', RFEM-Material='' (leer) ¦ Agent: Pergola = Holzbau; Regel uebersteuert Profilname 'Flat Bar' (nur Querschnittsform, keine Materialaussage) | -0.649 | 5845e582-d877-44c2-a8a7-f5c5ef3a6463 | Eigene Recherche: Balkenschichtholz (Durchschnitt DE), nicht in Kurs-Liste
T243 | 607 | Flat Bar 237.5/12 | Flachstahl | 0.39 | 389.7 | Flat Bar 237.5/12 | Flat Bar 200/12 | 11.875 | -7.5 | 4.106 | 12.062 | -7.5 | 4.159 | 12.25 | -7.5 | 4.212 | ja | Holz | Regel(3) [Kurs]: Rest -> Holz ¦ Sprachmodell: Profil 'Flat Bar 237.5/12' = Rechteckquerschnitt, RFEM-Typ 'Beam', RFEM-Material='' (leer) ¦ Agent: Pergola = Holzbau; Regel uebersteuert Profilname 'Flat Bar' (nur Querschnittsform, keine Materialaussage) | -0.77 | 5845e582-d877-44c2-a8a7-f5c5ef3a6463 | Eigene Recherche: Balkenschichtholz (Durchschnitt DE), nicht in Kurs-Liste
T060 | 606 | Flat Bar 175/12 | Flachstahl | 0.845 | 845.3 | Flat Bar 175/12 | Flat Bar 125/12 | 8.5 | -10.833 | 4.283 | 8.5 | -10.417 | 4.354 | 8.5 | -10 | 4.425 | ja | Holz | Regel(3) [Kurs]: Rest -> Holz ¦ Sprachmodell: Profil 'Flat Bar 175/12' = Rechteckquerschnitt, RFEM-Typ 'Beam', RFEM-Material='' (leer) ¦ Agent: Pergola = Holzbau; Regel uebersteuert Profilname 'Flat Bar' (nur Querschnittsform, keine Materialaussage) | -1.231 | 5845e582-d877-44c2-a8a7-f5c5ef3a6463 | Eigene Recherche: Balkenschichtholz (Durchschnitt DE), nicht in Kurs-Liste
T171 | 605 | Flat Bar 225/12 | Flachstahl | 0.845 | 845.3 | Flat Bar 225/12 | Flat Bar 175/12 | 8.5 | -11.667 | 4.141 | 8.5 | -11.25 | 4.212 | 8.5 | -10.833 | 4.283 | ja | Holz | Regel(3) [Kurs]: Rest -> Holz ¦ Sprachmodell: Profil 'Flat Bar 225/12' = Rechteckquerschnitt, RFEM-Typ 'Beam', RFEM-Material='' (leer) ¦ Agent: Pergola = Holzbau; Regel uebersteuert Profilname 'Flat Bar' (nur Querschnittsform, keine Materialaussage) | -1.583 | 5845e582-d877-44c2-a8a7-f5c5ef3a6463 | Eigene Recherche: Balkenschichtholz (Durchschnitt DE), nicht in Kurs-Liste
T072 | 604 | Flat Bar 175/12 | Flachstahl | 0.845 | 845.3 | Flat Bar 175/12 | Flat Bar 125/12 | 11.5 | -10.833 | 4.283 | 11.5 | -10.417 | 4.354 | 11.5 | -10 | 4.425 | ja | Holz | Regel(3) [Kurs]: Rest -> Holz ¦ Sprachmodell: Profil 'Flat Bar 175/12' = Rechteckquerschnitt, RFEM-Typ 'Beam', RFEM-Material='' (leer) ¦ Agent: Pergola = Holzbau; Regel uebersteuert Profilname 'Flat Bar' (nur Querschnittsform, keine Materialaussage) | -1.231 | 5845e582-d877-44c2-a8a7-f5c5ef3a6463 | Eigene Recherche: Balkenschichtholz (Durchschnitt DE), nicht in Kurs-Liste
T183 | 603 | Flat Bar 225/12 | Flachstahl | 0.845 | 845.3 | Flat Bar 225/12 | Flat Bar 175/12 | 11.5 | -11.667 | 4.141 | 11.5 | -11.25 | 4.212 | 11.5 | -10.833 | 4.283 | ja | Holz | Regel(3) [Kurs]: Rest -> Holz ¦ Sprachmodell: Profil 'Flat Bar 225/12' = Rechteckquerschnitt, RFEM-Typ 'Beam', RFEM-Material='' (leer) ¦ Agent: Pergola = Holzbau; Regel uebersteuert Profilname 'Flat Bar' (nur Querschnittsform, keine Materialaussage) | -1.583 | 5845e582-d877-44c2-a8a7-f5c5ef3a6463 | Eigene Recherche: Balkenschichtholz (Durchschnitt DE), nicht in Kurs-Liste
T084 | 602 | Flat Bar 175/12 | Flachstahl | 0.845 | 845.3 | Flat Bar 175/12 | Flat Bar 125/12 | 14.5 | -10.833 | 4.283 | 14.5 | -10.417 | 4.354 | 14.5 | -10 | 4.425 | ja | Holz | Regel(3) [Kurs]: Rest -> Holz ¦ Sprachmodell: Profil 'Flat Bar 175/12' = Rechteckquerschnitt, RFEM-Typ 'Beam', RFEM-Material='' (leer) ¦ Agent: Pergola = Holzbau; Regel uebersteuert Profilname 'Flat Bar' (nur Querschnittsform, keine Materialaussage) | -1.231 | 5845e582-d877-44c2-a8a7-f5c5ef3a6463 | Eigene Recherche: Balkenschichtholz (Durchschnitt DE), nicht in Kurs-Liste
T195 | 601 | Flat Bar 225/12 | Flachstahl | 0.845 | 845.3 | Flat Bar 225/12 | Flat Bar 175/12 | 14.5 | -11.667 | 4.141 | 14.5 | -11.25 | 4.212 | 14.5 | -10.833 | 4.283 | ja | Holz | Regel(3) [Kurs]: Rest -> Holz ¦ Sprachmodell: Profil 'Flat Bar 225/12' = Rechteckquerschnitt, RFEM-Typ 'Beam', RFEM-Material='' (leer) ¦ Agent: Pergola = Holzbau; Regel uebersteuert Profilname 'Flat Bar' (nur Querschnittsform, keine Materialaussage) | -1.583 | 5845e582-d877-44c2-a8a7-f5c5ef3a6463 | Eigene Recherche: Balkenschichtholz (Durchschnitt DE), nicht in Kurs-Liste
T337 | 600 | Flat Bar 275/12 | Flachstahl | 0.826 | 825.5 | Flat Bar 275/12 | Flat Bar 225/12 | 14.5 | -7.52 | 4 | 14.5 | -7.927 | 4.071 | 14.5 | -8.333 | 4.141 | ja | Holz | Regel(3) [Kurs]: Rest -> Holz ¦ Sprachmodell: Profil 'Flat Bar 275/12' = Rechteckquerschnitt, RFEM-Typ 'Beam', RFEM-Material='' (leer) ¦ Agent: Pergola = Holzbau; Regel uebersteuert Profilname 'Flat Bar' (nur Querschnittsform, keine Materialaussage) | -1.889 | 5845e582-d877-44c2-a8a7-f5c5ef3a6463 | Eigene Recherche: Balkenschichtholz (Durchschnitt DE), nicht in Kurs-Liste
T196 | 599 | Flat Bar 225/12 | Flachstahl | 0.845 | 845.3 | Flat Bar 225/12 | Flat Bar 175/12 | 14.5 | -8.333 | 4.141 | 14.5 | -8.75 | 4.212 | 14.5 | -9.167 | 4.283 | ja | Holz | Regel(3) [Kurs]: Rest -> Holz ¦ Sprachmodell: Profil 'Flat Bar 225/12' = Rechteckquerschnitt, RFEM-Typ 'Beam', RFEM-Material='' (leer) ¦ Agent: Pergola = Holzbau; Regel uebersteuert Profilname 'Flat Bar' (nur Querschnittsform, keine Materialaussage) | -1.583 | 5845e582-d877-44c2-a8a7-f5c5ef3a6463 | Eigene Recherche: Balkenschichtholz (Durchschnitt DE), nicht in Kurs-Liste
T336 | 598 | Flat Bar 275/12 | Flachstahl | 0.845 | 845.2 | Flat Bar 275/12 | Flat Bar 225/12 | 14.5 | -12.5 | 4 | 14.5 | -12.083 | 4.071 | 14.5 | -11.667 | 4.141 | ja | Holz | Regel(3) [Kurs]: Rest -> Holz ¦ Sprachmodell: Profil 'Flat Bar 275/12' = Rechteckquerschnitt, RFEM-Typ 'Beam', RFEM-Material='' (leer) ¦ Agent: Pergola = Holzbau; Regel uebersteuert Profilname 'Flat Bar' (nur Querschnittsform, keine Materialaussage) | -1.934 | 5845e582-d877-44c2-a8a7-f5c5ef3a6463 | Eigene Recherche: Balkenschichtholz (Durchschnitt DE), nicht in Kurs-Liste
T085 | 597 | Flat Bar 175/12 | Flachstahl | 0.845 | 845.3 | Flat Bar 175/12 | Flat Bar 125/12 | 14.5 | -9.167 | 4.283 | 14.5 | -9.583 | 4.354 | 14.5 | -10 | 4.425 | ja | Holz | Regel(3) [Kurs]: Rest -> Holz ¦ Sprachmodell: Profil 'Flat Bar 175/12' = Rechteckquerschnitt, RFEM-Typ 'Beam', RFEM-Material='' (leer) ¦ Agent: Pergola = Holzbau; Regel uebersteuert Profilname 'Flat Bar' (nur Querschnittsform, keine Materialaussage) | -1.231 | 5845e582-d877-44c2-a8a7-f5c5ef3a6463 | Eigene Recherche: Balkenschichtholz (Durchschnitt DE), nicht in Kurs-Liste
T718 | 580 | Rectangle 500/500 | Rechteck | 1 | 1000.4 | Rectangle 500/500 | - | 13 | 0 | 0.767 | 13.5 | 0 | 0.781 | 14 | 0 | 0.794 | ja | Beton | Regel(1) [Kurs]: T678-T724 -> Beton ¦ Sprachmodell: Profil 'Rectangle 500/500' = massiver Block, RFEM-Material='' ¦ Agent: Regel bestaetigt | 57.874 | 8347f9a7-f4ec-4a36-a266-a0281f5fd16d | Kurs-Standard: Beton C25/30 (181 kg/m³) + 85 kg/m³ Betonstahl (0,593 kg/kg)
T699 | 579 | Rectangle 500/500 | Rechteck | 1 | 1000.4 | Rectangle 500/500 | - | 10 | 0 | 0.683 | 10.5 | 0 | 0.697 | 11 | 0 | 0.711 | ja | Beton | Regel(1) [Kurs]: T678-T724 -> Beton ¦ Sprachmodell: Profil 'Rectangle 500/500' = massiver Block, RFEM-Material='' ¦ Agent: Regel bestaetigt | 57.874 | 8347f9a7-f4ec-4a36-a266-a0281f5fd16d | Kurs-Standard: Beton C25/30 (181 kg/m³) + 85 kg/m³ Betonstahl (0,593 kg/kg)
T679 | 574 | Rectangle 500/500 | Rechteck | 1 | 1000.5 | Rectangle 500/500 | - | 7 | -5 | 0.43 | 7.5 | -5 | 0.446 | 8 | -5 | 0.463 | ja | Beton | Regel(1) [Kurs]: T678-T724 -> Beton ¦ Sprachmodell: Profil 'Rectangle 500/500' = massiver Block, RFEM-Material='' ¦ Agent: Regel bestaetigt | 57.88 | 8347f9a7-f4ec-4a36-a266-a0281f5fd16d | Kurs-Standard: Beton C25/30 (181 kg/m³) + 85 kg/m³ Betonstahl (0,593 kg/kg)
T716 | 568 | Rectangle 500/500 | Rechteck | 1.001 | 1000.7 | Rectangle 500/500 | - | 13 | -10 | 0.487 | 13.5 | -10 | 0.506 | 14 | -10 | 0.524 | ja | Beton | Regel(1) [Kurs]: T678-T724 -> Beton ¦ Sprachmodell: Profil 'Rectangle 500/500' = massiver Block, RFEM-Material='' ¦ Agent: Regel bestaetigt | 57.892 | 8347f9a7-f4ec-4a36-a266-a0281f5fd16d | Kurs-Standard: Beton C25/30 (181 kg/m³) + 85 kg/m³ Betonstahl (0,593 kg/kg)
T697 | 567 | Rectangle 500/500 | Rechteck | 1.001 | 1000.7 | Rectangle 500/500 | - | 10 | -10 | 0.373 | 10.5 | -10 | 0.392 | 11 | -10 | 0.411 | ja | Beton | Regel(1) [Kurs]: T678-T724 -> Beton ¦ Sprachmodell: Profil 'Rectangle 500/500' = massiver Block, RFEM-Material='' ¦ Agent: Regel bestaetigt | 57.892 | 8347f9a7-f4ec-4a36-a266-a0281f5fd16d | Kurs-Standard: Beton C25/30 (181 kg/m³) + 85 kg/m³ Betonstahl (0,593 kg/kg)
T687 | 563 | Rectangle 500/500 | Rechteck | 1 | 1000.5 | Rectangle 500/500 | - | 10 | -10 | 0.373 | 10 | -9.5 | 0.389 | 10 | -9 | 0.404 | ja | Beton | Regel(1) [Kurs]: T678-T724 -> Beton ¦ Sprachmodell: Profil 'Rectangle 500/500' = massiver Block, RFEM-Material='' ¦ Agent: Regel bestaetigt | 57.88 | 8347f9a7-f4ec-4a36-a266-a0281f5fd16d | Kurs-Standard: Beton C25/30 (181 kg/m³) + 85 kg/m³ Betonstahl (0,593 kg/kg)
T680 | 560 | Rectangle 500/500 | Rechteck | 1 | 1000.4 | Rectangle 500/500 | - | 7 | 0 | 0.6 | 7.5 | 0 | 0.614 | 8 | 0 | 0.628 | ja | Beton | Regel(1) [Kurs]: T678-T724 -> Beton ¦ Sprachmodell: Profil 'Rectangle 500/500' = massiver Block, RFEM-Material='' ¦ Agent: Regel bestaetigt | 57.874 | 8347f9a7-f4ec-4a36-a266-a0281f5fd16d | Kurs-Standard: Beton C25/30 (181 kg/m³) + 85 kg/m³ Betonstahl (0,593 kg/kg)
T715 | 552 | Rectangle 500/500 | Rechteck | 1 | 1000.4 | Rectangle 500/500 | - | 13 | 0 | 0.767 | 13 | -0.5 | 0.753 | 13 | -1 | 0.739 | ja | Beton | Regel(1) [Kurs]: T678-T724 -> Beton ¦ Sprachmodell: Profil 'Rectangle 500/500' = massiver Block, RFEM-Material='' ¦ Agent: Regel bestaetigt | 57.874 | 8347f9a7-f4ec-4a36-a266-a0281f5fd16d | Kurs-Standard: Beton C25/30 (181 kg/m³) + 85 kg/m³ Betonstahl (0,593 kg/kg)
T678 | 550 | Rectangle 500/500 | Rechteck | 1.001 | 1000.7 | Rectangle 500/500 | - | 7 | -10 | 0.26 | 7.5 | -10 | 0.279 | 8 | -10 | 0.298 | ja | Beton | Regel(1) [Kurs]: T678-T724 -> Beton ¦ Sprachmodell: Profil 'Rectangle 500/500' = massiver Block, RFEM-Material='' ¦ Agent: Regel bestaetigt | 57.892 | 8347f9a7-f4ec-4a36-a266-a0281f5fd16d | Kurs-Standard: Beton C25/30 (181 kg/m³) + 85 kg/m³ Betonstahl (0,593 kg/kg)
T509 | 549 | RD 12 | Rundstab | 1.487 | 1486.8 | RD 12 | - | 7 | -11.667 | 4.283 | 7.74 | -11.667 | 4.212 | 8.48 | -11.667 | 4.141 | nein | Stahlseil | Regel(3)-Ausnahme [Kurs]: 'die Linien sind Stahlseile' -> Stahlseil ¦ Sprachmodell: RFEM-Typ 'Tension' = Zugstab, Stab nur als Achse (Linie) ohne Koerper, Profil 'RD 12' ¦ Agent: 175 Tension-Staebe = genau die achs-only Linien | 0.74 | 20c29cbd-f9a2-4518-a1ce-c681246c29c8 | Kurs-Standard: Baustahl Profile und Stabstahl (560,287 kg/t)
T510 | 548 | RD 12 | Rundstab | 1.487 | 1486.8 | RD 12 | - | 7 | -10.833 | 4.141 | 7.74 | -10.833 | 4.212 | 8.48 | -10.833 | 4.283 | nein | Stahlseil | Regel(3)-Ausnahme [Kurs]: 'die Linien sind Stahlseile' -> Stahlseil ¦ Sprachmodell: RFEM-Typ 'Tension' = Zugstab, Stab nur als Achse (Linie) ohne Koerper, Profil 'RD 12' ¦ Agent: 175 Tension-Staebe = genau die achs-only Linien | 0.74 | 20c29cbd-f9a2-4518-a1ce-c681246c29c8 | Kurs-Standard: Baustahl Profile und Stabstahl (560,287 kg/t)
T527 | 547 | RD 12 | Rundstab | 2.509 | 2509.1 | RD 12 | - | 8.125 | -10 | 4.319 | 8.125 | -11.25 | 4.213 | 8.125 | -12.5 | 4.106 | nein | Stahlseil | Regel(3)-Ausnahme [Kurs]: 'die Linien sind Stahlseile' -> Stahlseil ¦ Sprachmodell: RFEM-Typ 'Tension' = Zugstab, Stab nur als Achse (Linie) ohne Koerper, Profil 'RD 12' ¦ Agent: 175 Tension-Staebe = genau die achs-only Linien | 1.248 | 20c29cbd-f9a2-4518-a1ce-c681246c29c8 | Kurs-Standard: Baustahl Profile und Stabstahl (560,287 kg/t)
T521 | 546 | RD 12 | Rundstab | 2.5 | 2500 | RD 12 | - | 7.75 | -10 | 4.212 | 7.75 | -11.25 | 4.212 | 7.75 | -12.5 | 4.212 | nein | Stahlseil | Regel(3)-Ausnahme [Kurs]: 'die Linien sind Stahlseile' -> Stahlseil ¦ Sprachmodell: RFEM-Typ 'Tension' = Zugstab, Stab nur als Achse (Linie) ohne Koerper, Profil 'RD 12' ¦ Agent: 175 Tension-Staebe = genau die achs-only Linien | 1.244 | 20c29cbd-f9a2-4518-a1ce-c681246c29c8 | Kurs-Standard: Baustahl Profile und Stabstahl (560,287 kg/t)
T503 | 545 | RD 12 | Rundstab | 2.509 | 2509.1 | RD 12 | - | 7.375 | -10 | 4.106 | 7.375 | -11.25 | 4.213 | 7.375 | -12.5 | 4.319 | nein | Stahlseil | Regel(3)-Ausnahme [Kurs]: 'die Linien sind Stahlseile' -> Stahlseil ¦ Sprachmodell: RFEM-Typ 'Tension' = Zugstab, Stab nur als Achse (Linie) ohne Koerper, Profil 'RD 12' ¦ Agent: 175 Tension-Staebe = genau die achs-only Linien | 1.248 | 20c29cbd-f9a2-4518-a1ce-c681246c29c8 | Kurs-Standard: Baustahl Profile und Stabstahl (560,287 kg/t)
T511 | 544 | RD 12 | Rundstab | 1.487 | 1486.8 | RD 12 | - | 7 | -9.167 | 4.141 | 7.74 | -9.167 | 4.212 | 8.48 | -9.167 | 4.283 | nein | Stahlseil | Regel(3)-Ausnahme [Kurs]: 'die Linien sind Stahlseile' -> Stahlseil ¦ Sprachmodell: RFEM-Typ 'Tension' = Zugstab, Stab nur als Achse (Linie) ohne Koerper, Profil 'RD 12' ¦ Agent: 175 Tension-Staebe = genau die achs-only Linien | 0.74 | 20c29cbd-f9a2-4518-a1ce-c681246c29c8 | Kurs-Standard: Baustahl Profile und Stabstahl (560,287 kg/t)
T512 | 543 | RD 12 | Rundstab | 1.487 | 1486.8 | RD 12 | - | 7 | -8.333 | 4.283 | 7.74 | -8.333 | 4.212 | 8.48 | -8.333 | 4.141 | nein | Stahlseil | Regel(3)-Ausnahme [Kurs]: 'die Linien sind Stahlseile' -> Stahlseil ¦ Sprachmodell: RFEM-Typ 'Tension' = Zugstab, Stab nur als Achse (Linie) ohne Koerper, Profil 'RD 12' ¦ Agent: 175 Tension-Staebe = genau die achs-only Linien | 0.74 | 20c29cbd-f9a2-4518-a1ce-c681246c29c8 | Kurs-Standard: Baustahl Profile und Stabstahl (560,287 kg/t)
T528 | 542 | RD 12 | Rundstab | 2.489 | 2489.1 | RD 12 | - | 8.125 | -7.52 | 4.106 | 8.125 | -8.76 | 4.213 | 8.125 | -10 | 4.319 | nein | Stahlseil | Regel(3)-Ausnahme [Kurs]: 'die Linien sind Stahlseile' -> Stahlseil ¦ Sprachmodell: RFEM-Typ 'Tension' = Zugstab, Stab nur als Achse (Linie) ohne Koerper, Profil 'RD 12' ¦ Agent: 175 Tension-Staebe = genau die achs-only Linien | 1.238 | 20c29cbd-f9a2-4518-a1ce-c681246c29c8 | Kurs-Standard: Baustahl Profile und Stabstahl (560,287 kg/t)
T522 | 541 | RD 12 | Rundstab | 2.48 | 2480 | RD 12 | - | 7.75 | -7.52 | 4.212 | 7.75 | -8.76 | 4.212 | 7.75 | -10 | 4.212 | nein | Stahlseil | Regel(3)-Ausnahme [Kurs]: 'die Linien sind Stahlseile' -> Stahlseil ¦ Sprachmodell: RFEM-Typ 'Tension' = Zugstab, Stab nur als Achse (Linie) ohne Koerper, Profil 'RD 12' ¦ Agent: 175 Tension-Staebe = genau die achs-only Linien | 1.234 | 20c29cbd-f9a2-4518-a1ce-c681246c29c8 | Kurs-Standard: Baustahl Profile und Stabstahl (560,287 kg/t)
T504 | 540 | RD 12 | Rundstab | 2.489 | 2489.1 | RD 12 | - | 7.375 | -7.52 | 4.319 | 7.375 | -8.76 | 4.213 | 7.375 | -10 | 4.106 | nein | Stahlseil | Regel(3)-Ausnahme [Kurs]: 'die Linien sind Stahlseile' -> Stahlseil ¦ Sprachmodell: RFEM-Typ 'Tension' = Zugstab, Stab nur als Achse (Linie) ohne Koerper, Profil 'RD 12' ¦ Agent: 175 Tension-Staebe = genau die achs-only Linien | 1.238 | 20c29cbd-f9a2-4518-a1ce-c681246c29c8 | Kurs-Standard: Baustahl Profile und Stabstahl (560,287 kg/t)
T276 | 539 | Flat Bar 275/12 | Flachstahl | 0.37 | 370.5 | Flat Bar 275/12 | Flat Bar 237.5/12 | 8.48 | -12.5 | 4 | 8.303 | -12.5 | 4.053 | 8.125 | -12.5 | 4.106 | ja | Holz | Regel(3) [Kurs]: Rest -> Holz ¦ Sprachmodell: Profil 'Flat Bar 275/12' = Rechteckquerschnitt, RFEM-Typ 'Beam', RFEM-Material='' (leer) ¦ Agent: Pergola = Holzbau; Regel uebersteuert Profilname 'Flat Bar' (nur Querschnittsform, keine Materialaussage) | -0.848 | 5845e582-d877-44c2-a8a7-f5c5ef3a6463 | Eigene Recherche: Balkenschichtholz (Durchschnitt DE), nicht in Kurs-Liste
T223 | 538 | Flat Bar 237.5/12 | Flachstahl | 0.39 | 389.7 | Flat Bar 237.5/12 | Flat Bar 200/12 | 8.125 | -12.5 | 4.106 | 7.938 | -12.5 | 4.159 | 7.75 | -12.5 | 4.212 | ja | Holz | Regel(3) [Kurs]: Rest -> Holz ¦ Sprachmodell: Profil 'Flat Bar 237.5/12' = Rechteckquerschnitt, RFEM-Typ 'Beam', RFEM-Material='' (leer) ¦ Agent: Pergola = Holzbau; Regel uebersteuert Profilname 'Flat Bar' (nur Querschnittsform, keine Materialaussage) | -0.77 | 5845e582-d877-44c2-a8a7-f5c5ef3a6463 | Eigene Recherche: Balkenschichtholz (Durchschnitt DE), nicht in Kurs-Liste
T112 | 537 | Flat Bar 200/12 | Flachstahl | 0.39 | 390 | Flat Bar 200/12 | Flat Bar 162.5/12 | 7.75 | -12.5 | 4.212 | 7.562 | -12.5 | 4.265 | 7.375 | -12.5 | 4.319 | ja | Holz | Regel(3) [Kurs]: Rest -> Holz ¦ Sprachmodell: Profil 'Flat Bar 200/12' = Rechteckquerschnitt, RFEM-Typ 'Beam', RFEM-Material='' (leer) ¦ Agent: Pergola = Holzbau; Regel uebersteuert Profilname 'Flat Bar' (nur Querschnittsform, keine Materialaussage) | -0.649 | 5845e582-d877-44c2-a8a7-f5c5ef3a6463 | Eigene Recherche: Balkenschichtholz (Durchschnitt DE), nicht in Kurs-Liste
T036 | 536 | Flat Bar 162.5/20 | Flachstahl | 0.37 | 370.5 | Flat Bar 162.5/20 | Flat Bar 125/20 | 8.125 | -10 | 4.319 | 8.303 | -10 | 4.372 | 8.48 | -10 | 4.425 | ja | Holz | Regel(3) [Kurs]: Rest -> Holz ¦ Sprachmodell: Profil 'Flat Bar 162.5/20' = Rechteckquerschnitt, RFEM-Typ 'Beam', RFEM-Material='Concrete C25/30' (leer) ¦ Agent: Pergola = Holzbau; Regel uebersteuert Profilname 'Flat Bar' (nur Querschnittsform, keine Materialaussage) ¦ KONFLIKT: RFEM-Material 'Concrete C25/30' passt nicht zum Flachstab-Profil (kein Betonbauteil); Regel (hoechste Stufe der Entscheidungsleiter) behaelt Holz | -0.835 | 5845e582-d877-44c2-a8a7-f5c5ef3a6463 | Eigene Recherche: Balkenschichtholz (Durchschnitt DE), nicht in Kurs-Liste
T147 | 535 | Flat Bar 200/20 | Flachstahl | 0.39 | 390 | Flat Bar 200/20 | Flat Bar 162.5/20 | 7.75 | -10 | 4.212 | 7.938 | -10 | 4.265 | 8.125 | -10 | 4.319 | ja | Holz | Regel(3) [Kurs]: Rest -> Holz ¦ Sprachmodell: Profil 'Flat Bar 200/20' = Rechteckquerschnitt, RFEM-Typ 'Beam', RFEM-Material='' (leer) ¦ Agent: Pergola = Holzbau; Regel uebersteuert Profilname 'Flat Bar' (nur Querschnittsform, keine Materialaussage) | -1.082 | 5845e582-d877-44c2-a8a7-f5c5ef3a6463 | Eigene Recherche: Balkenschichtholz (Durchschnitt DE), nicht in Kurs-Liste
T258 | 534 | Flat Bar 237.5/20 | Flachstahl | 0.39 | 389.7 | Flat Bar 237.5/20 | Flat Bar 200/20 | 7.375 | -10 | 4.106 | 7.562 | -10 | 4.159 | 7.75 | -10 | 4.212 | ja | Holz | Regel(3) [Kurs]: Rest -> Holz ¦ Sprachmodell: Profil 'Flat Bar 237.5/20' = Rechteckquerschnitt, RFEM-Typ 'Beam', RFEM-Material='' (leer) ¦ Agent: Pergola = Holzbau; Regel uebersteuert Profilname 'Flat Bar' (nur Querschnittsform, keine Materialaussage) | -1.284 | 5845e582-d877-44c2-a8a7-f5c5ef3a6463 | Eigene Recherche: Balkenschichtholz (Durchschnitt DE), nicht in Kurs-Liste
T346 | 533 | Flat Bar 275/20 | Flachstahl | 0.845 | 845.2 | Flat Bar 275/20 | Flat Bar 225/20 | 7 | -10 | 4 | 7 | -10.417 | 4.071 | 7 | -10.833 | 4.141 | ja | Holz | Regel(3) [Kurs]: Rest -> Holz ¦ Sprachmodell: Profil 'Flat Bar 275/20' = Rechteckquerschnitt, RFEM-Typ 'Beam', RFEM-Material='' (leer) ¦ Agent: Pergola = Holzbau; Regel uebersteuert Profilname 'Flat Bar' (nur Querschnittsform, keine Materialaussage) | -3.224 | 5845e582-d877-44c2-a8a7-f5c5ef3a6463 | Eigene Recherche: Balkenschichtholz (Durchschnitt DE), nicht in Kurs-Liste
T200 | 532 | Flat Bar 225/20 | Flachstahl | 0.845 | 845.3 | Flat Bar 225/20 | Flat Bar 175/20 | 7 | -10.833 | 4.141 | 7 | -11.25 | 4.212 | 7 | -11.667 | 4.283 | ja | Holz | Regel(3) [Kurs]: Rest -> Holz ¦ Sprachmodell: Profil 'Flat Bar 225/20' = Rechteckquerschnitt, RFEM-Typ 'Beam', RFEM-Material='' (leer) ¦ Agent: Pergola = Holzbau; Regel uebersteuert Profilname 'Flat Bar' (nur Querschnittsform, keine Materialaussage) | -2.638 | 5845e582-d877-44c2-a8a7-f5c5ef3a6463 | Eigene Recherche: Balkenschichtholz (Durchschnitt DE), nicht in Kurs-Liste
T090 | 531 | Flat Bar 175/20 | Flachstahl | 0.826 | 825.6 | Flat Bar 175/20 | Flat Bar 125/20 | 7 | -8.333 | 4.283 | 7 | -7.927 | 4.354 | 7 | -7.52 | 4.425 | ja | Holz | Regel(3) [Kurs]: Rest -> Holz ¦ Sprachmodell: Profil 'Flat Bar 175/20' = Rechteckquerschnitt, RFEM-Typ 'Beam', RFEM-Material='' (leer) ¦ Agent: Pergola = Holzbau; Regel uebersteuert Profilname 'Flat Bar' (nur Querschnittsform, keine Materialaussage) | -2.004 | 5845e582-d877-44c2-a8a7-f5c5ef3a6463 | Eigene Recherche: Balkenschichtholz (Durchschnitt DE), nicht in Kurs-Liste
T201 | 530 | Flat Bar 225/20 | Flachstahl | 0.845 | 845.3 | Flat Bar 225/20 | Flat Bar 175/20 | 7 | -9.167 | 4.141 | 7 | -8.75 | 4.212 | 7 | -8.333 | 4.283 | ja | Holz | Regel(3) [Kurs]: Rest -> Holz ¦ Sprachmodell: Profil 'Flat Bar 225/20' = Rechteckquerschnitt, RFEM-Typ 'Beam', RFEM-Material='' (leer) ¦ Agent: Pergola = Holzbau; Regel uebersteuert Profilname 'Flat Bar' (nur Querschnittsform, keine Materialaussage) | -2.638 | 5845e582-d877-44c2-a8a7-f5c5ef3a6463 | Eigene Recherche: Balkenschichtholz (Durchschnitt DE), nicht in Kurs-Liste
T089 | 529 | Flat Bar 175/20 | Flachstahl | 0.845 | 845.3 | Flat Bar 175/20 | Flat Bar 125/20 | 7 | -11.667 | 4.283 | 7 | -12.083 | 4.354 | 7 | -12.5 | 4.425 | ja | Holz | Regel(3) [Kurs]: Rest -> Holz ¦ Sprachmodell: Profil 'Flat Bar 175/20' = Rechteckquerschnitt, RFEM-Typ 'Beam', RFEM-Material='' (leer) ¦ Agent: Pergola = Holzbau; Regel uebersteuert Profilname 'Flat Bar' (nur Querschnittsform, keine Materialaussage) | -2.052 | 5845e582-d877-44c2-a8a7-f5c5ef3a6463 | Eigene Recherche: Balkenschichtholz (Durchschnitt DE), nicht in Kurs-Liste
T347 | 528 | Flat Bar 275/20 | Flachstahl | 0.845 | 845.2 | Flat Bar 275/20 | Flat Bar 225/20 | 7 | -10 | 4 | 7 | -9.583 | 4.071 | 7 | -9.167 | 4.141 | ja | Holz | Regel(3) [Kurs]: Rest -> Holz ¦ Sprachmodell: Profil 'Flat Bar 275/20' = Rechteckquerschnitt, RFEM-Typ 'Beam', RFEM-Material='' (leer) ¦ Agent: Pergola = Holzbau; Regel uebersteuert Profilname 'Flat Bar' (nur Querschnittsform, keine Materialaussage) | -3.224 | 5845e582-d877-44c2-a8a7-f5c5ef3a6463 | Eigene Recherche: Balkenschichtholz (Durchschnitt DE), nicht in Kurs-Liste
T513 | 526 | RD 12 | Rundstab | 1.487 | 1486.8 | RD 12 | - | 7 | -6.667 | 4.283 | 7.74 | -6.667 | 4.212 | 8.48 | -6.667 | 4.141 | nein | Stahlseil | Regel(3)-Ausnahme [Kurs]: 'die Linien sind Stahlseile' -> Stahlseil ¦ Sprachmodell: RFEM-Typ 'Tension' = Zugstab, Stab nur als Achse (Linie) ohne Koerper, Profil 'RD 12' ¦ Agent: 175 Tension-Staebe = genau die achs-only Linien | 0.74 | 20c29cbd-f9a2-4518-a1ce-c681246c29c8 | Kurs-Standard: Baustahl Profile und Stabstahl (560,287 kg/t)
T514 | 525 | RD 12 | Rundstab | 1.487 | 1486.8 | RD 12 | - | 7 | -5.833 | 4.141 | 7.74 | -5.833 | 4.212 | 8.48 | -5.833 | 4.283 | nein | Stahlseil | Regel(3)-Ausnahme [Kurs]: 'die Linien sind Stahlseile' -> Stahlseil ¦ Sprachmodell: RFEM-Typ 'Tension' = Zugstab, Stab nur als Achse (Linie) ohne Koerper, Profil 'RD 12' ¦ Agent: 175 Tension-Staebe = genau die achs-only Linien | 0.74 | 20c29cbd-f9a2-4518-a1ce-c681246c29c8 | Kurs-Standard: Baustahl Profile und Stabstahl (560,287 kg/t)
T529 | 524 | RD 12 | Rundstab | 2.509 | 2509.1 | RD 12 | - | 8.125 | -5 | 4.319 | 8.125 | -6.25 | 4.213 | 8.125 | -7.5 | 4.106 | nein | Stahlseil | Regel(3)-Ausnahme [Kurs]: 'die Linien sind Stahlseile' -> Stahlseil ¦ Sprachmodell: RFEM-Typ 'Tension' = Zugstab, Stab nur als Achse (Linie) ohne Koerper, Profil 'RD 12' ¦ Agent: 175 Tension-Staebe = genau die achs-only Linien | 1.248 | 20c29cbd-f9a2-4518-a1ce-c681246c29c8 | Kurs-Standard: Baustahl Profile und Stabstahl (560,287 kg/t)
T523 | 523 | RD 12 | Rundstab | 2.5 | 2500 | RD 12 | - | 7.75 | -5 | 4.212 | 7.75 | -6.25 | 4.212 | 7.75 | -7.5 | 4.212 | nein | Stahlseil | Regel(3)-Ausnahme [Kurs]: 'die Linien sind Stahlseile' -> Stahlseil ¦ Sprachmodell: RFEM-Typ 'Tension' = Zugstab, Stab nur als Achse (Linie) ohne Koerper, Profil 'RD 12' ¦ Agent: 175 Tension-Staebe = genau die achs-only Linien | 1.244 | 20c29cbd-f9a2-4518-a1ce-c681246c29c8 | Kurs-Standard: Baustahl Profile und Stabstahl (560,287 kg/t)
T505 | 522 | RD 12 | Rundstab | 2.509 | 2509.1 | RD 12 | - | 7.375 | -5 | 4.106 | 7.375 | -6.25 | 4.213 | 7.375 | -7.5 | 4.319 | nein | Stahlseil | Regel(3)-Ausnahme [Kurs]: 'die Linien sind Stahlseile' -> Stahlseil ¦ Sprachmodell: RFEM-Typ 'Tension' = Zugstab, Stab nur als Achse (Linie) ohne Koerper, Profil 'RD 12' ¦ Agent: 175 Tension-Staebe = genau die achs-only Linien | 1.248 | 20c29cbd-f9a2-4518-a1ce-c681246c29c8 | Kurs-Standard: Baustahl Profile und Stabstahl (560,287 kg/t)
T515 | 521 | RD 12 | Rundstab | 1.487 | 1486.8 | RD 12 | - | 7 | -4.167 | 4.141 | 7.74 | -4.167 | 4.212 | 8.48 | -4.167 | 4.283 | nein | Stahlseil | Regel(3)-Ausnahme [Kurs]: 'die Linien sind Stahlseile' -> Stahlseil ¦ Sprachmodell: RFEM-Typ 'Tension' = Zugstab, Stab nur als Achse (Linie) ohne Koerper, Profil 'RD 12' ¦ Agent: 175 Tension-Staebe = genau die achs-only Linien | 0.74 | 20c29cbd-f9a2-4518-a1ce-c681246c29c8 | Kurs-Standard: Baustahl Profile und Stabstahl (560,287 kg/t)
T516 | 520 | RD 12 | Rundstab | 1.487 | 1486.8 | RD 12 | - | 7 | -3.333 | 4.283 | 7.74 | -3.333 | 4.212 | 8.48 | -3.333 | 4.141 | nein | Stahlseil | Regel(3)-Ausnahme [Kurs]: 'die Linien sind Stahlseile' -> Stahlseil ¦ Sprachmodell: RFEM-Typ 'Tension' = Zugstab, Stab nur als Achse (Linie) ohne Koerper, Profil 'RD 12' ¦ Agent: 175 Tension-Staebe = genau die achs-only Linien | 0.74 | 20c29cbd-f9a2-4518-a1ce-c681246c29c8 | Kurs-Standard: Baustahl Profile und Stabstahl (560,287 kg/t)
T530 | 519 | RD 12 | Rundstab | 2.489 | 2489.1 | RD 12 | - | 8.125 | -2.52 | 4.106 | 8.125 | -3.76 | 4.213 | 8.125 | -5 | 4.319 | nein | Stahlseil | Regel(3)-Ausnahme [Kurs]: 'die Linien sind Stahlseile' -> Stahlseil ¦ Sprachmodell: RFEM-Typ 'Tension' = Zugstab, Stab nur als Achse (Linie) ohne Koerper, Profil 'RD 12' ¦ Agent: 175 Tension-Staebe = genau die achs-only Linien | 1.238 | 20c29cbd-f9a2-4518-a1ce-c681246c29c8 | Kurs-Standard: Baustahl Profile und Stabstahl (560,287 kg/t)
T524 | 518 | RD 12 | Rundstab | 2.48 | 2480 | RD 12 | - | 7.75 | -2.52 | 4.212 | 7.75 | -3.76 | 4.212 | 7.75 | -5 | 4.212 | nein | Stahlseil | Regel(3)-Ausnahme [Kurs]: 'die Linien sind Stahlseile' -> Stahlseil ¦ Sprachmodell: RFEM-Typ 'Tension' = Zugstab, Stab nur als Achse (Linie) ohne Koerper, Profil 'RD 12' ¦ Agent: 175 Tension-Staebe = genau die achs-only Linien | 1.234 | 20c29cbd-f9a2-4518-a1ce-c681246c29c8 | Kurs-Standard: Baustahl Profile und Stabstahl (560,287 kg/t)
T506 | 517 | RD 12 | Rundstab | 2.489 | 2489.1 | RD 12 | - | 7.375 | -2.52 | 4.319 | 7.375 | -3.76 | 4.213 | 7.375 | -5 | 4.106 | nein | Stahlseil | Regel(3)-Ausnahme [Kurs]: 'die Linien sind Stahlseile' -> Stahlseil ¦ Sprachmodell: RFEM-Typ 'Tension' = Zugstab, Stab nur als Achse (Linie) ohne Koerper, Profil 'RD 12' ¦ Agent: 175 Tension-Staebe = genau die achs-only Linien | 1.238 | 20c29cbd-f9a2-4518-a1ce-c681246c29c8 | Kurs-Standard: Baustahl Profile und Stabstahl (560,287 kg/t)
T277 | 516 | Flat Bar 275/12 | Flachstahl | 0.37 | 370.5 | Flat Bar 275/12 | Flat Bar 237.5/12 | 8.48 | -7.52 | 4 | 8.303 | -7.52 | 4.053 | 8.125 | -7.52 | 4.106 | ja | Holz | Regel(3) [Kurs]: Rest -> Holz ¦ Sprachmodell: Profil 'Flat Bar 275/12' = Rechteckquerschnitt, RFEM-Typ 'Beam', RFEM-Material='' (leer) ¦ Agent: Pergola = Holzbau; Regel uebersteuert Profilname 'Flat Bar' (nur Querschnittsform, keine Materialaussage) | -0.848 | 5845e582-d877-44c2-a8a7-f5c5ef3a6463 | Eigene Recherche: Balkenschichtholz (Durchschnitt DE), nicht in Kurs-Liste
T224 | 515 | Flat Bar 237.5/12 | Flachstahl | 0.39 | 389.7 | Flat Bar 237.5/12 | Flat Bar 200/12 | 8.125 | -7.52 | 4.106 | 7.938 | -7.52 | 4.159 | 7.75 | -7.52 | 4.212 | ja | Holz | Regel(3) [Kurs]: Rest -> Holz ¦ Sprachmodell: Profil 'Flat Bar 237.5/12' = Rechteckquerschnitt, RFEM-Typ 'Beam', RFEM-Material='' (leer) ¦ Agent: Pergola = Holzbau; Regel uebersteuert Profilname 'Flat Bar' (nur Querschnittsform, keine Materialaussage) | -0.77 | 5845e582-d877-44c2-a8a7-f5c5ef3a6463 | Eigene Recherche: Balkenschichtholz (Durchschnitt DE), nicht in Kurs-Liste
T113 | 514 | Flat Bar 200/12 | Flachstahl | 0.39 | 390 | Flat Bar 200/12 | Flat Bar 162.5/12 | 7.75 | -7.52 | 4.212 | 7.562 | -7.52 | 4.265 | 7.375 | -7.52 | 4.319 | ja | Holz | Regel(3) [Kurs]: Rest -> Holz ¦ Sprachmodell: Profil 'Flat Bar 200/12' = Rechteckquerschnitt, RFEM-Typ 'Beam', RFEM-Material='' (leer) ¦ Agent: Pergola = Holzbau; Regel uebersteuert Profilname 'Flat Bar' (nur Querschnittsform, keine Materialaussage) | -0.649 | 5845e582-d877-44c2-a8a7-f5c5ef3a6463 | Eigene Recherche: Balkenschichtholz (Durchschnitt DE), nicht in Kurs-Liste
T037 | 513 | Flat Bar 162.5/20 | Flachstahl | 0.37 | 370.5 | Flat Bar 162.5/20 | Flat Bar 125/20 | 8.125 | -5 | 4.319 | 8.303 | -5 | 4.372 | 8.48 | -5 | 4.425 | ja | Holz | Regel(3) [Kurs]: Rest -> Holz ¦ Sprachmodell: Profil 'Flat Bar 162.5/20' = Rechteckquerschnitt, RFEM-Typ 'Beam', RFEM-Material='Concrete C25/30' (leer) ¦ Agent: Pergola = Holzbau; Regel uebersteuert Profilname 'Flat Bar' (nur Querschnittsform, keine Materialaussage) ¦ KONFLIKT: RFEM-Material 'Concrete C25/30' passt nicht zum Flachstab-Profil (kein Betonbauteil); Regel (hoechste Stufe der Entscheidungsleiter) behaelt Holz | -0.835 | 5845e582-d877-44c2-a8a7-f5c5ef3a6463 | Eigene Recherche: Balkenschichtholz (Durchschnitt DE), nicht in Kurs-Liste
T148 | 512 | Flat Bar 200/20 | Flachstahl | 0.39 | 390 | Flat Bar 200/20 | Flat Bar 162.5/20 | 7.75 | -5 | 4.212 | 7.938 | -5 | 4.265 | 8.125 | -5 | 4.319 | ja | Holz | Regel(3) [Kurs]: Rest -> Holz ¦ Sprachmodell: Profil 'Flat Bar 200/20' = Rechteckquerschnitt, RFEM-Typ 'Beam', RFEM-Material='' (leer) ¦ Agent: Pergola = Holzbau; Regel uebersteuert Profilname 'Flat Bar' (nur Querschnittsform, keine Materialaussage) | -1.082 | 5845e582-d877-44c2-a8a7-f5c5ef3a6463 | Eigene Recherche: Balkenschichtholz (Durchschnitt DE), nicht in Kurs-Liste
T259 | 511 | Flat Bar 237.5/20 | Flachstahl | 0.39 | 389.7 | Flat Bar 237.5/20 | Flat Bar 200/20 | 7.375 | -5 | 4.106 | 7.562 | -5 | 4.159 | 7.75 | -5 | 4.212 | ja | Holz | Regel(3) [Kurs]: Rest -> Holz ¦ Sprachmodell: Profil 'Flat Bar 237.5/20' = Rechteckquerschnitt, RFEM-Typ 'Beam', RFEM-Material='' (leer) ¦ Agent: Pergola = Holzbau; Regel uebersteuert Profilname 'Flat Bar' (nur Querschnittsform, keine Materialaussage) | -1.284 | 5845e582-d877-44c2-a8a7-f5c5ef3a6463 | Eigene Recherche: Balkenschichtholz (Durchschnitt DE), nicht in Kurs-Liste
T348 | 510 | Flat Bar 275/20 | Flachstahl | 0.845 | 845.2 | Flat Bar 275/20 | Flat Bar 225/20 | 7 | -5 | 4 | 7 | -5.417 | 4.071 | 7 | -5.833 | 4.141 | ja | Holz | Regel(3) [Kurs]: Rest -> Holz ¦ Sprachmodell: Profil 'Flat Bar 275/20' = Rechteckquerschnitt, RFEM-Typ 'Beam', RFEM-Material='' (leer) ¦ Agent: Pergola = Holzbau; Regel uebersteuert Profilname 'Flat Bar' (nur Querschnittsform, keine Materialaussage) | -3.224 | 5845e582-d877-44c2-a8a7-f5c5ef3a6463 | Eigene Recherche: Balkenschichtholz (Durchschnitt DE), nicht in Kurs-Liste
T202 | 509 | Flat Bar 225/20 | Flachstahl | 0.845 | 845.3 | Flat Bar 225/20 | Flat Bar 175/20 | 7 | -5.833 | 4.141 | 7 | -6.25 | 4.212 | 7 | -6.667 | 4.283 | ja | Holz | Regel(3) [Kurs]: Rest -> Holz ¦ Sprachmodell: Profil 'Flat Bar 225/20' = Rechteckquerschnitt, RFEM-Typ 'Beam', RFEM-Material='' (leer) ¦ Agent: Pergola = Holzbau; Regel uebersteuert Profilname 'Flat Bar' (nur Querschnittsform, keine Materialaussage) | -2.638 | 5845e582-d877-44c2-a8a7-f5c5ef3a6463 | Eigene Recherche: Balkenschichtholz (Durchschnitt DE), nicht in Kurs-Liste
T092 | 508 | Flat Bar 175/20 | Flachstahl | 0.826 | 825.6 | Flat Bar 175/20 | Flat Bar 125/20 | 7 | -3.333 | 4.283 | 7 | -2.927 | 4.354 | 7 | -2.52 | 4.425 | ja | Holz | Regel(3) [Kurs]: Rest -> Holz ¦ Sprachmodell: Profil 'Flat Bar 175/20' = Rechteckquerschnitt, RFEM-Typ 'Beam', RFEM-Material='' (leer) ¦ Agent: Pergola = Holzbau; Regel uebersteuert Profilname 'Flat Bar' (nur Querschnittsform, keine Materialaussage) | -2.004 | 5845e582-d877-44c2-a8a7-f5c5ef3a6463 | Eigene Recherche: Balkenschichtholz (Durchschnitt DE), nicht in Kurs-Liste
T203 | 507 | Flat Bar 225/20 | Flachstahl | 0.845 | 845.3 | Flat Bar 225/20 | Flat Bar 175/20 | 7 | -4.167 | 4.141 | 7 | -3.75 | 4.212 | 7 | -3.333 | 4.283 | ja | Holz | Regel(3) [Kurs]: Rest -> Holz ¦ Sprachmodell: Profil 'Flat Bar 225/20' = Rechteckquerschnitt, RFEM-Typ 'Beam', RFEM-Material='' (leer) ¦ Agent: Pergola = Holzbau; Regel uebersteuert Profilname 'Flat Bar' (nur Querschnittsform, keine Materialaussage) | -2.638 | 5845e582-d877-44c2-a8a7-f5c5ef3a6463 | Eigene Recherche: Balkenschichtholz (Durchschnitt DE), nicht in Kurs-Liste
T517 | 506 | RD 12 | Rundstab | 1.487 | 1486.8 | RD 12 | - | 7 | -1.667 | 4.283 | 7.74 | -1.667 | 4.212 | 8.48 | -1.667 | 4.141 | nein | Stahlseil | Regel(3)-Ausnahme [Kurs]: 'die Linien sind Stahlseile' -> Stahlseil ¦ Sprachmodell: RFEM-Typ 'Tension' = Zugstab, Stab nur als Achse (Linie) ohne Koerper, Profil 'RD 12' ¦ Agent: 175 Tension-Staebe = genau die achs-only Linien | 0.74 | 20c29cbd-f9a2-4518-a1ce-c681246c29c8 | Kurs-Standard: Baustahl Profile und Stabstahl (560,287 kg/t)
T518 | 505 | RD 12 | Rundstab | 1.487 | 1486.8 | RD 12 | - | 7 | -0.833 | 4.141 | 7.74 | -0.833 | 4.212 | 8.48 | -0.833 | 4.283 | nein | Stahlseil | Regel(3)-Ausnahme [Kurs]: 'die Linien sind Stahlseile' -> Stahlseil ¦ Sprachmodell: RFEM-Typ 'Tension' = Zugstab, Stab nur als Achse (Linie) ohne Koerper, Profil 'RD 12' ¦ Agent: 175 Tension-Staebe = genau die achs-only Linien | 0.74 | 20c29cbd-f9a2-4518-a1ce-c681246c29c8 | Kurs-Standard: Baustahl Profile und Stabstahl (560,287 kg/t)
T531 | 504 | RD 12 | Rundstab | 2.509 | 2509.1 | RD 12 | - | 8.125 | 0 | 4.319 | 8.125 | -1.25 | 4.213 | 8.125 | -2.5 | 4.106 | nein | Stahlseil | Regel(3)-Ausnahme [Kurs]: 'die Linien sind Stahlseile' -> Stahlseil ¦ Sprachmodell: RFEM-Typ 'Tension' = Zugstab, Stab nur als Achse (Linie) ohne Koerper, Profil 'RD 12' ¦ Agent: 175 Tension-Staebe = genau die achs-only Linien | 1.248 | 20c29cbd-f9a2-4518-a1ce-c681246c29c8 | Kurs-Standard: Baustahl Profile und Stabstahl (560,287 kg/t)
T525 | 503 | RD 12 | Rundstab | 2.5 | 2500 | RD 12 | - | 7.75 | 0 | 4.212 | 7.75 | -1.25 | 4.212 | 7.75 | -2.5 | 4.212 | nein | Stahlseil | Regel(3)-Ausnahme [Kurs]: 'die Linien sind Stahlseile' -> Stahlseil ¦ Sprachmodell: RFEM-Typ 'Tension' = Zugstab, Stab nur als Achse (Linie) ohne Koerper, Profil 'RD 12' ¦ Agent: 175 Tension-Staebe = genau die achs-only Linien | 1.244 | 20c29cbd-f9a2-4518-a1ce-c681246c29c8 | Kurs-Standard: Baustahl Profile und Stabstahl (560,287 kg/t)
T507 | 502 | RD 12 | Rundstab | 2.509 | 2509.1 | RD 12 | - | 7.375 | 0 | 4.106 | 7.375 | -1.25 | 4.213 | 7.375 | -2.5 | 4.319 | nein | Stahlseil | Regel(3)-Ausnahme [Kurs]: 'die Linien sind Stahlseile' -> Stahlseil ¦ Sprachmodell: RFEM-Typ 'Tension' = Zugstab, Stab nur als Achse (Linie) ohne Koerper, Profil 'RD 12' ¦ Agent: 175 Tension-Staebe = genau die achs-only Linien | 1.248 | 20c29cbd-f9a2-4518-a1ce-c681246c29c8 | Kurs-Standard: Baustahl Profile und Stabstahl (560,287 kg/t)
T519 | 501 | RD 12 | Rundstab | 1.487 | 1486.8 | RD 12 | - | 7 | 0.833 | 4.141 | 7.74 | 0.833 | 4.212 | 8.48 | 0.833 | 4.283 | nein | Stahlseil | Regel(3)-Ausnahme [Kurs]: 'die Linien sind Stahlseile' -> Stahlseil ¦ Sprachmodell: RFEM-Typ 'Tension' = Zugstab, Stab nur als Achse (Linie) ohne Koerper, Profil 'RD 12' ¦ Agent: 175 Tension-Staebe = genau die achs-only Linien | 0.74 | 20c29cbd-f9a2-4518-a1ce-c681246c29c8 | Kurs-Standard: Baustahl Profile und Stabstahl (560,287 kg/t)
T520 | 500 | RD 12 | Rundstab | 1.487 | 1486.8 | RD 12 | - | 7 | 1.667 | 4.283 | 7.74 | 1.667 | 4.212 | 8.48 | 1.667 | 4.141 | nein | Stahlseil | Regel(3)-Ausnahme [Kurs]: 'die Linien sind Stahlseile' -> Stahlseil ¦ Sprachmodell: RFEM-Typ 'Tension' = Zugstab, Stab nur als Achse (Linie) ohne Koerper, Profil 'RD 12' ¦ Agent: 175 Tension-Staebe = genau die achs-only Linien | 0.74 | 20c29cbd-f9a2-4518-a1ce-c681246c29c8 | Kurs-Standard: Baustahl Profile und Stabstahl (560,287 kg/t)
T532 | 499 | RD 12 | Rundstab | 2.509 | 2509.1 | RD 12 | - | 8.125 | 2.5 | 4.106 | 8.125 | 1.25 | 4.213 | 8.125 | 0 | 4.319 | nein | Stahlseil | Regel(3)-Ausnahme [Kurs]: 'die Linien sind Stahlseile' -> Stahlseil ¦ Sprachmodell: RFEM-Typ 'Tension' = Zugstab, Stab nur als Achse (Linie) ohne Koerper, Profil 'RD 12' ¦ Agent: 175 Tension-Staebe = genau die achs-only Linien | 1.248 | 20c29cbd-f9a2-4518-a1ce-c681246c29c8 | Kurs-Standard: Baustahl Profile und Stabstahl (560,287 kg/t)
T526 | 498 | RD 12 | Rundstab | 2.5 | 2500 | RD 12 | - | 7.75 | 2.5 | 4.212 | 7.75 | 1.25 | 4.212 | 7.75 | 0 | 4.212 | nein | Stahlseil | Regel(3)-Ausnahme [Kurs]: 'die Linien sind Stahlseile' -> Stahlseil ¦ Sprachmodell: RFEM-Typ 'Tension' = Zugstab, Stab nur als Achse (Linie) ohne Koerper, Profil 'RD 12' ¦ Agent: 175 Tension-Staebe = genau die achs-only Linien | 1.244 | 20c29cbd-f9a2-4518-a1ce-c681246c29c8 | Kurs-Standard: Baustahl Profile und Stabstahl (560,287 kg/t)
T508 | 497 | RD 12 | Rundstab | 2.509 | 2509.1 | RD 12 | - | 7.375 | 2.5 | 4.319 | 7.375 | 1.25 | 4.213 | 7.375 | 0 | 4.106 | nein | Stahlseil | Regel(3)-Ausnahme [Kurs]: 'die Linien sind Stahlseile' -> Stahlseil ¦ Sprachmodell: RFEM-Typ 'Tension' = Zugstab, Stab nur als Achse (Linie) ohne Koerper, Profil 'RD 12' ¦ Agent: 175 Tension-Staebe = genau die achs-only Linien | 1.248 | 20c29cbd-f9a2-4518-a1ce-c681246c29c8 | Kurs-Standard: Baustahl Profile und Stabstahl (560,287 kg/t)
T279 | 496 | Flat Bar 275/12 | Flachstahl | 0.37 | 370.5 | Flat Bar 275/12 | Flat Bar 237.5/12 | 8.48 | -2.52 | 4 | 8.303 | -2.52 | 4.053 | 8.125 | -2.52 | 4.106 | ja | Holz | Regel(3) [Kurs]: Rest -> Holz ¦ Sprachmodell: Profil 'Flat Bar 275/12' = Rechteckquerschnitt, RFEM-Typ 'Beam', RFEM-Material='' (leer) ¦ Agent: Pergola = Holzbau; Regel uebersteuert Profilname 'Flat Bar' (nur Querschnittsform, keine Materialaussage) | -0.848 | 5845e582-d877-44c2-a8a7-f5c5ef3a6463 | Eigene Recherche: Balkenschichtholz (Durchschnitt DE), nicht in Kurs-Liste
T226 | 495 | Flat Bar 237.5/12 | Flachstahl | 0.39 | 389.7 | Flat Bar 237.5/12 | Flat Bar 200/12 | 8.125 | -2.52 | 4.106 | 7.938 | -2.52 | 4.159 | 7.75 | -2.52 | 4.212 | ja | Holz | Regel(3) [Kurs]: Rest -> Holz ¦ Sprachmodell: Profil 'Flat Bar 237.5/12' = Rechteckquerschnitt, RFEM-Typ 'Beam', RFEM-Material='' (leer) ¦ Agent: Pergola = Holzbau; Regel uebersteuert Profilname 'Flat Bar' (nur Querschnittsform, keine Materialaussage) | -0.77 | 5845e582-d877-44c2-a8a7-f5c5ef3a6463 | Eigene Recherche: Balkenschichtholz (Durchschnitt DE), nicht in Kurs-Liste
T115 | 494 | Flat Bar 200/12 | Flachstahl | 0.39 | 390 | Flat Bar 200/12 | Flat Bar 162.5/12 | 7.75 | -2.52 | 4.212 | 7.562 | -2.52 | 4.265 | 7.375 | -2.52 | 4.319 | ja | Holz | Regel(3) [Kurs]: Rest -> Holz ¦ Sprachmodell: Profil 'Flat Bar 200/12' = Rechteckquerschnitt, RFEM-Typ 'Beam', RFEM-Material='' (leer) ¦ Agent: Pergola = Holzbau; Regel uebersteuert Profilname 'Flat Bar' (nur Querschnittsform, keine Materialaussage) | -0.649 | 5845e582-d877-44c2-a8a7-f5c5ef3a6463 | Eigene Recherche: Balkenschichtholz (Durchschnitt DE), nicht in Kurs-Liste
T281 | 493 | Flat Bar 275/12 | Flachstahl | 0.37 | 370.5 | Flat Bar 275/12 | Flat Bar 237.5/12 | 8.48 | 2.5 | 4 | 8.303 | 2.5 | 4.053 | 8.125 | 2.5 | 4.106 | ja | Holz | Regel(3) [Kurs]: Rest -> Holz ¦ Sprachmodell: Profil 'Flat Bar 275/12' = Rechteckquerschnitt, RFEM-Typ 'Beam', RFEM-Material='' (leer) ¦ Agent: Pergola = Holzbau; Regel uebersteuert Profilname 'Flat Bar' (nur Querschnittsform, keine Materialaussage) | -0.848 | 5845e582-d877-44c2-a8a7-f5c5ef3a6463 | Eigene Recherche: Balkenschichtholz (Durchschnitt DE), nicht in Kurs-Liste
T228 | 492 | Flat Bar 237.5/12 | Flachstahl | 0.39 | 389.7 | Flat Bar 237.5/12 | Flat Bar 200/12 | 8.125 | 2.5 | 4.106 | 7.938 | 2.5 | 4.159 | 7.75 | 2.5 | 4.212 | ja | Holz | Regel(3) [Kurs]: Rest -> Holz ¦ Sprachmodell: Profil 'Flat Bar 237.5/12' = Rechteckquerschnitt, RFEM-Typ 'Beam', RFEM-Material='' (leer) ¦ Agent: Pergola = Holzbau; Regel uebersteuert Profilname 'Flat Bar' (nur Querschnittsform, keine Materialaussage) | -0.77 | 5845e582-d877-44c2-a8a7-f5c5ef3a6463 | Eigene Recherche: Balkenschichtholz (Durchschnitt DE), nicht in Kurs-Liste
T117 | 491 | Flat Bar 200/12 | Flachstahl | 0.39 | 390 | Flat Bar 200/12 | Flat Bar 162.5/12 | 7.75 | 2.5 | 4.212 | 7.562 | 2.5 | 4.265 | 7.375 | 2.5 | 4.319 | ja | Holz | Regel(3) [Kurs]: Rest -> Holz ¦ Sprachmodell: Profil 'Flat Bar 200/12' = Rechteckquerschnitt, RFEM-Typ 'Beam', RFEM-Material='' (leer) ¦ Agent: Pergola = Holzbau; Regel uebersteuert Profilname 'Flat Bar' (nur Querschnittsform, keine Materialaussage) | -0.649 | 5845e582-d877-44c2-a8a7-f5c5ef3a6463 | Eigene Recherche: Balkenschichtholz (Durchschnitt DE), nicht in Kurs-Liste
T038 | 490 | Flat Bar 162.5/20 | Flachstahl | 0.37 | 370.5 | Flat Bar 162.5/20 | Flat Bar 125/20 | 8.125 | 0 | 4.319 | 8.303 | 0 | 4.372 | 8.48 | 0 | 4.425 | ja | Holz | Regel(3) [Kurs]: Rest -> Holz ¦ Sprachmodell: Profil 'Flat Bar 162.5/20' = Rechteckquerschnitt, RFEM-Typ 'Beam', RFEM-Material='Concrete C25/30' (leer) ¦ Agent: Pergola = Holzbau; Regel uebersteuert Profilname 'Flat Bar' (nur Querschnittsform, keine Materialaussage) ¦ KONFLIKT: RFEM-Material 'Concrete C25/30' passt nicht zum Flachstab-Profil (kein Betonbauteil); Regel (hoechste Stufe der Entscheidungsleiter) behaelt Holz | -0.835 | 5845e582-d877-44c2-a8a7-f5c5ef3a6463 | Eigene Recherche: Balkenschichtholz (Durchschnitt DE), nicht in Kurs-Liste
T149 | 489 | Flat Bar 200/20 | Flachstahl | 0.39 | 390 | Flat Bar 200/20 | Flat Bar 162.5/20 | 7.75 | 0 | 4.212 | 7.938 | 0 | 4.265 | 8.125 | 0 | 4.319 | ja | Holz | Regel(3) [Kurs]: Rest -> Holz ¦ Sprachmodell: Profil 'Flat Bar 200/20' = Rechteckquerschnitt, RFEM-Typ 'Beam', RFEM-Material='' (leer) ¦ Agent: Pergola = Holzbau; Regel uebersteuert Profilname 'Flat Bar' (nur Querschnittsform, keine Materialaussage) | -1.082 | 5845e582-d877-44c2-a8a7-f5c5ef3a6463 | Eigene Recherche: Balkenschichtholz (Durchschnitt DE), nicht in Kurs-Liste
T260 | 488 | Flat Bar 237.5/20 | Flachstahl | 0.39 | 389.7 | Flat Bar 237.5/20 | Flat Bar 200/20 | 7.375 | 0 | 4.106 | 7.562 | 0 | 4.159 | 7.75 | 0 | 4.212 | ja | Holz | Regel(3) [Kurs]: Rest -> Holz ¦ Sprachmodell: Profil 'Flat Bar 237.5/20' = Rechteckquerschnitt, RFEM-Typ 'Beam', RFEM-Material='' (leer) ¦ Agent: Pergola = Holzbau; Regel uebersteuert Profilname 'Flat Bar' (nur Querschnittsform, keine Materialaussage) | -1.284 | 5845e582-d877-44c2-a8a7-f5c5ef3a6463 | Eigene Recherche: Balkenschichtholz (Durchschnitt DE), nicht in Kurs-Liste
T091 | 487 | Flat Bar 175/20 | Flachstahl | 0.845 | 845.3 | Flat Bar 175/20 | Flat Bar 125/20 | 7 | -6.667 | 4.283 | 7 | -7.083 | 4.354 | 7 | -7.5 | 4.425 | ja | Holz | Regel(3) [Kurs]: Rest -> Holz ¦ Sprachmodell: Profil 'Flat Bar 175/20' = Rechteckquerschnitt, RFEM-Typ 'Beam', RFEM-Material='' (leer) ¦ Agent: Pergola = Holzbau; Regel uebersteuert Profilname 'Flat Bar' (nur Querschnittsform, keine Materialaussage) | -2.052 | 5845e582-d877-44c2-a8a7-f5c5ef3a6463 | Eigene Recherche: Balkenschichtholz (Durchschnitt DE), nicht in Kurs-Liste
T350 | 486 | Flat Bar 275/20 | Flachstahl | 0.845 | 845.2 | Flat Bar 275/20 | Flat Bar 225/20 | 7 | 0 | 4 | 7 | -0.417 | 4.071 | 7 | -0.833 | 4.141 | ja | Holz | Regel(3) [Kurs]: Rest -> Holz ¦ Sprachmodell: Profil 'Flat Bar 275/20' = Rechteckquerschnitt, RFEM-Typ 'Beam', RFEM-Material='' (leer) ¦ Agent: Pergola = Holzbau; Regel uebersteuert Profilname 'Flat Bar' (nur Querschnittsform, keine Materialaussage) | -3.224 | 5845e582-d877-44c2-a8a7-f5c5ef3a6463 | Eigene Recherche: Balkenschichtholz (Durchschnitt DE), nicht in Kurs-Liste
T204 | 485 | Flat Bar 225/20 | Flachstahl | 0.845 | 845.3 | Flat Bar 225/20 | Flat Bar 175/20 | 7 | -0.833 | 4.141 | 7 | -1.25 | 4.212 | 7 | -1.667 | 4.283 | ja | Holz | Regel(3) [Kurs]: Rest -> Holz ¦ Sprachmodell: Profil 'Flat Bar 225/20' = Rechteckquerschnitt, RFEM-Typ 'Beam', RFEM-Material='' (leer) ¦ Agent: Pergola = Holzbau; Regel uebersteuert Profilname 'Flat Bar' (nur Querschnittsform, keine Materialaussage) | -2.638 | 5845e582-d877-44c2-a8a7-f5c5ef3a6463 | Eigene Recherche: Balkenschichtholz (Durchschnitt DE), nicht in Kurs-Liste
T094 | 484 | Flat Bar 175/20 | Flachstahl | 0.845 | 845.3 | Flat Bar 175/20 | Flat Bar 125/20 | 7 | 1.667 | 4.283 | 7 | 2.083 | 4.354 | 7 | 2.5 | 4.425 | ja | Holz | Regel(3) [Kurs]: Rest -> Holz ¦ Sprachmodell: Profil 'Flat Bar 175/20' = Rechteckquerschnitt, RFEM-Typ 'Beam', RFEM-Material='' (leer) ¦ Agent: Pergola = Holzbau; Regel uebersteuert Profilname 'Flat Bar' (nur Querschnittsform, keine Materialaussage) | -2.052 | 5845e582-d877-44c2-a8a7-f5c5ef3a6463 | Eigene Recherche: Balkenschichtholz (Durchschnitt DE), nicht in Kurs-Liste
T205 | 483 | Flat Bar 225/20 | Flachstahl | 0.845 | 845.3 | Flat Bar 225/20 | Flat Bar 175/20 | 7 | 0.833 | 4.141 | 7 | 1.25 | 4.212 | 7 | 1.667 | 4.283 | ja | Holz | Regel(3) [Kurs]: Rest -> Holz ¦ Sprachmodell: Profil 'Flat Bar 225/20' = Rechteckquerschnitt, RFEM-Typ 'Beam', RFEM-Material='' (leer) ¦ Agent: Pergola = Holzbau; Regel uebersteuert Profilname 'Flat Bar' (nur Querschnittsform, keine Materialaussage) | -2.638 | 5845e582-d877-44c2-a8a7-f5c5ef3a6463 | Eigene Recherche: Balkenschichtholz (Durchschnitt DE), nicht in Kurs-Liste
T349 | 482 | Flat Bar 275/20 | Flachstahl | 0.845 | 845.2 | Flat Bar 275/20 | Flat Bar 225/20 | 7 | -5 | 4 | 7 | -4.583 | 4.071 | 7 | -4.167 | 4.141 | ja | Holz | Regel(3) [Kurs]: Rest -> Holz ¦ Sprachmodell: Profil 'Flat Bar 275/20' = Rechteckquerschnitt, RFEM-Typ 'Beam', RFEM-Material='' (leer) ¦ Agent: Pergola = Holzbau; Regel uebersteuert Profilname 'Flat Bar' (nur Querschnittsform, keine Materialaussage) | -3.224 | 5845e582-d877-44c2-a8a7-f5c5ef3a6463 | Eigene Recherche: Balkenschichtholz (Durchschnitt DE), nicht in Kurs-Liste
T093 | 480 | Flat Bar 175/20 | Flachstahl | 0.845 | 845.3 | Flat Bar 175/20 | Flat Bar 125/20 | 7 | -1.667 | 4.283 | 7 | -2.083 | 4.354 | 7 | -2.5 | 4.425 | ja | Holz | Regel(3) [Kurs]: Rest -> Holz ¦ Sprachmodell: Profil 'Flat Bar 175/20' = Rechteckquerschnitt, RFEM-Typ 'Beam', RFEM-Material='' (leer) ¦ Agent: Pergola = Holzbau; Regel uebersteuert Profilname 'Flat Bar' (nur Querschnittsform, keine Materialaussage) | -2.052 | 5845e582-d877-44c2-a8a7-f5c5ef3a6463 | Eigene Recherche: Balkenschichtholz (Durchschnitt DE), nicht in Kurs-Liste
T351 | 479 | Flat Bar 275/20 | Flachstahl | 0.845 | 845.2 | Flat Bar 275/20 | Flat Bar 225/20 | 7 | 0 | 4 | 7 | 0.417 | 4.071 | 7 | 0.833 | 4.141 | ja | Holz | Regel(3) [Kurs]: Rest -> Holz ¦ Sprachmodell: Profil 'Flat Bar 275/20' = Rechteckquerschnitt, RFEM-Typ 'Beam', RFEM-Material='' (leer) ¦ Agent: Pergola = Holzbau; Regel uebersteuert Profilname 'Flat Bar' (nur Querschnittsform, keine Materialaussage) | -3.224 | 5845e582-d877-44c2-a8a7-f5c5ef3a6463 | Eigene Recherche: Balkenschichtholz (Durchschnitt DE), nicht in Kurs-Liste
T001 | 477 | Flat Bar 162.5/12 | Flachstahl | 0.39 | 389.7 | Flat Bar 162.5/12 | Flat Bar 125/12 | 7.375 | -12.5 | 4.319 | 7.188 | -12.5 | 4.372 | 7 | -12.5 | 4.425 | ja | Holz | Regel(3) [Kurs]: Rest -> Holz ¦ Sprachmodell: Profil 'Flat Bar 162.5/12' = Rechteckquerschnitt, RFEM-Typ 'Beam', RFEM-Material='' (leer) ¦ Agent: Pergola = Holzbau; Regel uebersteuert Profilname 'Flat Bar' (nur Querschnittsform, keine Materialaussage) | -0.527 | 5845e582-d877-44c2-a8a7-f5c5ef3a6463 | Eigene Recherche: Balkenschichtholz (Durchschnitt DE), nicht in Kurs-Liste
T352 | 476 | Flat Bar 275/20 | Flachstahl | 0.39 | 389.7 | Flat Bar 275/20 | Flat Bar 237.5/20 | 7 | -10 | 4 | 7.188 | -10 | 4.053 | 7.375 | -10 | 4.106 | ja | Holz | Regel(3) [Kurs]: Rest -> Holz ¦ Sprachmodell: Profil 'Flat Bar 275/20' = Rechteckquerschnitt, RFEM-Typ 'Beam', RFEM-Material='' (leer) ¦ Agent: Pergola = Holzbau; Regel uebersteuert Profilname 'Flat Bar' (nur Querschnittsform, keine Materialaussage) | -1.486 | 5845e582-d877-44c2-a8a7-f5c5ef3a6463 | Eigene Recherche: Balkenschichtholz (Durchschnitt DE), nicht in Kurs-Liste
T002 | 475 | Flat Bar 162.5/12 | Flachstahl | 0.39 | 389.7 | Flat Bar 162.5/12 | Flat Bar 125/12 | 7.375 | -7.52 | 4.319 | 7.188 | -7.52 | 4.372 | 7 | -7.52 | 4.425 | ja | Holz | Regel(3) [Kurs]: Rest -> Holz ¦ Sprachmodell: Profil 'Flat Bar 162.5/12' = Rechteckquerschnitt, RFEM-Typ 'Beam', RFEM-Material='' (leer) ¦ Agent: Pergola = Holzbau; Regel uebersteuert Profilname 'Flat Bar' (nur Querschnittsform, keine Materialaussage) | -0.527 | 5845e582-d877-44c2-a8a7-f5c5ef3a6463 | Eigene Recherche: Balkenschichtholz (Durchschnitt DE), nicht in Kurs-Liste
T353 | 474 | Flat Bar 275/20 | Flachstahl | 0.39 | 389.7 | Flat Bar 275/20 | Flat Bar 237.5/20 | 7 | -5 | 4 | 7.188 | -5 | 4.053 | 7.375 | -5 | 4.106 | ja | Holz | Regel(3) [Kurs]: Rest -> Holz ¦ Sprachmodell: Profil 'Flat Bar 275/20' = Rechteckquerschnitt, RFEM-Typ 'Beam', RFEM-Material='' (leer) ¦ Agent: Pergola = Holzbau; Regel uebersteuert Profilname 'Flat Bar' (nur Querschnittsform, keine Materialaussage) | -1.486 | 5845e582-d877-44c2-a8a7-f5c5ef3a6463 | Eigene Recherche: Balkenschichtholz (Durchschnitt DE), nicht in Kurs-Liste
T004 | 473 | Flat Bar 162.5/12 | Flachstahl | 0.39 | 389.7 | Flat Bar 162.5/12 | Flat Bar 125/12 | 7.375 | -2.52 | 4.319 | 7.188 | -2.52 | 4.372 | 7 | -2.52 | 4.425 | ja | Holz | Regel(3) [Kurs]: Rest -> Holz ¦ Sprachmodell: Profil 'Flat Bar 162.5/12' = Rechteckquerschnitt, RFEM-Typ 'Beam', RFEM-Material='' (leer) ¦ Agent: Pergola = Holzbau; Regel uebersteuert Profilname 'Flat Bar' (nur Querschnittsform, keine Materialaussage) | -0.527 | 5845e582-d877-44c2-a8a7-f5c5ef3a6463 | Eigene Recherche: Balkenschichtholz (Durchschnitt DE), nicht in Kurs-Liste
T006 | 472 | Flat Bar 162.5/12 | Flachstahl | 0.39 | 389.7 | Flat Bar 162.5/12 | Flat Bar 125/12 | 7.375 | 2.5 | 4.319 | 7.188 | 2.5 | 4.372 | 7 | 2.5 | 4.425 | ja | Holz | Regel(3) [Kurs]: Rest -> Holz ¦ Sprachmodell: Profil 'Flat Bar 162.5/12' = Rechteckquerschnitt, RFEM-Typ 'Beam', RFEM-Material='' (leer) ¦ Agent: Pergola = Holzbau; Regel uebersteuert Profilname 'Flat Bar' (nur Querschnittsform, keine Materialaussage) | -0.527 | 5845e582-d877-44c2-a8a7-f5c5ef3a6463 | Eigene Recherche: Balkenschichtholz (Durchschnitt DE), nicht in Kurs-Liste
T354 | 471 | Flat Bar 275/20 | Flachstahl | 0.39 | 389.7 | Flat Bar 275/20 | Flat Bar 237.5/20 | 7 | 0 | 4 | 7.188 | 0 | 4.053 | 7.375 | 0 | 4.106 | ja | Holz | Regel(3) [Kurs]: Rest -> Holz ¦ Sprachmodell: Profil 'Flat Bar 275/20' = Rechteckquerschnitt, RFEM-Typ 'Beam', RFEM-Material='' (leer) ¦ Agent: Pergola = Holzbau; Regel uebersteuert Profilname 'Flat Bar' (nur Querschnittsform, keine Materialaussage) | -1.486 | 5845e582-d877-44c2-a8a7-f5c5ef3a6463 | Eigene Recherche: Balkenschichtholz (Durchschnitt DE), nicht in Kurs-Liste
T313 | 470 | Flat Bar 275/12 | Flachstahl | 0.826 | 825.5 | Flat Bar 275/12 | Flat Bar 225/12 | 11.5 | -7.52 | 4 | 11.5 | -7.927 | 4.071 | 11.5 | -8.333 | 4.141 | ja | Holz | Regel(3) [Kurs]: Rest -> Holz ¦ Sprachmodell: Profil 'Flat Bar 275/12' = Rechteckquerschnitt, RFEM-Typ 'Beam', RFEM-Material='' (leer) ¦ Agent: Pergola = Holzbau; Regel uebersteuert Profilname 'Flat Bar' (nur Querschnittsform, keine Materialaussage) | -1.889 | 5845e582-d877-44c2-a8a7-f5c5ef3a6463 | Eigene Recherche: Balkenschichtholz (Durchschnitt DE), nicht in Kurs-Liste
T184 | 469 | Flat Bar 225/12 | Flachstahl | 0.845 | 845.3 | Flat Bar 225/12 | Flat Bar 175/12 | 11.5 | -8.333 | 4.141 | 11.5 | -8.75 | 4.212 | 11.5 | -9.167 | 4.283 | ja | Holz | Regel(3) [Kurs]: Rest -> Holz ¦ Sprachmodell: Profil 'Flat Bar 225/12' = Rechteckquerschnitt, RFEM-Typ 'Beam', RFEM-Material='' (leer) ¦ Agent: Pergola = Holzbau; Regel uebersteuert Profilname 'Flat Bar' (nur Querschnittsform, keine Materialaussage) | -1.583 | 5845e582-d877-44c2-a8a7-f5c5ef3a6463 | Eigene Recherche: Balkenschichtholz (Durchschnitt DE), nicht in Kurs-Liste
T673 | 468 | RD 12 | Rundstab | 2.509 | 2509.1 | RD 12 | - | 15.625 | -10 | 4.106 | 15.625 | -11.25 | 4.213 | 15.625 | -12.5 | 4.319 | nein | Stahlseil | Regel(3)-Ausnahme [Kurs]: 'die Linien sind Stahlseile' -> Stahlseil ¦ Sprachmodell: RFEM-Typ 'Tension' = Zugstab, Stab nur als Achse (Linie) ohne Koerper, Profil 'RD 12' ¦ Agent: 175 Tension-Staebe = genau die achs-only Linien | 1.248 | 20c29cbd-f9a2-4518-a1ce-c681246c29c8 | Kurs-Standard: Baustahl Profile und Stabstahl (560,287 kg/t)
T659 | 467 | RD 12 | Rundstab | 2.5 | 2500 | RD 12 | - | 15.25 | -10 | 4.212 | 15.25 | -11.25 | 4.212 | 15.25 | -12.5 | 4.212 | nein | Stahlseil | Regel(3)-Ausnahme [Kurs]: 'die Linien sind Stahlseile' -> Stahlseil ¦ Sprachmodell: RFEM-Typ 'Tension' = Zugstab, Stab nur als Achse (Linie) ohne Koerper, Profil 'RD 12' ¦ Agent: 175 Tension-Staebe = genau die achs-only Linien | 1.244 | 20c29cbd-f9a2-4518-a1ce-c681246c29c8 | Kurs-Standard: Baustahl Profile und Stabstahl (560,287 kg/t)
T653 | 466 | RD 12 | Rundstab | 2.509 | 2509.1 | RD 12 | - | 14.875 | -10 | 4.319 | 14.875 | -11.25 | 4.213 | 14.875 | -12.5 | 4.106 | nein | Stahlseil | Regel(3)-Ausnahme [Kurs]: 'die Linien sind Stahlseile' -> Stahlseil ¦ Sprachmodell: RFEM-Typ 'Tension' = Zugstab, Stab nur als Achse (Linie) ohne Koerper, Profil 'RD 12' ¦ Agent: 175 Tension-Staebe = genau die achs-only Linien | 1.248 | 20c29cbd-f9a2-4518-a1ce-c681246c29c8 | Kurs-Standard: Baustahl Profile und Stabstahl (560,287 kg/t)
T312 | 465 | Flat Bar 275/12 | Flachstahl | 0.845 | 845.2 | Flat Bar 275/12 | Flat Bar 225/12 | 11.5 | -12.5 | 4 | 11.5 | -12.083 | 4.071 | 11.5 | -11.667 | 4.141 | ja | Holz | Regel(3) [Kurs]: Rest -> Holz ¦ Sprachmodell: Profil 'Flat Bar 275/12' = Rechteckquerschnitt, RFEM-Typ 'Beam', RFEM-Material='' (leer) ¦ Agent: Pergola = Holzbau; Regel uebersteuert Profilname 'Flat Bar' (nur Querschnittsform, keine Materialaussage) | -1.934 | 5845e582-d877-44c2-a8a7-f5c5ef3a6463 | Eigene Recherche: Balkenschichtholz (Durchschnitt DE), nicht in Kurs-Liste
T073 | 464 | Flat Bar 175/12 | Flachstahl | 0.845 | 845.3 | Flat Bar 175/12 | Flat Bar 125/12 | 11.5 | -9.167 | 4.283 | 11.5 | -9.583 | 4.354 | 11.5 | -10 | 4.425 | ja | Holz | Regel(3) [Kurs]: Rest -> Holz ¦ Sprachmodell: Profil 'Flat Bar 175/12' = Rechteckquerschnitt, RFEM-Typ 'Beam', RFEM-Material='' (leer) ¦ Agent: Pergola = Holzbau; Regel uebersteuert Profilname 'Flat Bar' (nur Querschnittsform, keine Materialaussage) | -1.231 | 5845e582-d877-44c2-a8a7-f5c5ef3a6463 | Eigene Recherche: Balkenschichtholz (Durchschnitt DE), nicht in Kurs-Liste
T674 | 463 | RD 12 | Rundstab | 2.489 | 2489.1 | RD 12 | - | 15.625 | -7.52 | 4.319 | 15.625 | -8.76 | 4.213 | 15.625 | -10 | 4.106 | nein | Stahlseil | Regel(3)-Ausnahme [Kurs]: 'die Linien sind Stahlseile' -> Stahlseil ¦ Sprachmodell: RFEM-Typ 'Tension' = Zugstab, Stab nur als Achse (Linie) ohne Koerper, Profil 'RD 12' ¦ Agent: 175 Tension-Staebe = genau die achs-only Linien | 1.238 | 20c29cbd-f9a2-4518-a1ce-c681246c29c8 | Kurs-Standard: Baustahl Profile und Stabstahl (560,287 kg/t)
T662 | 462 | RD 12 | Rundstab | 2.48 | 2480 | RD 12 | - | 15.25 | -7.52 | 4.212 | 15.25 | -8.76 | 4.212 | 15.25 | -10 | 4.212 | nein | Stahlseil | Regel(3)-Ausnahme [Kurs]: 'die Linien sind Stahlseile' -> Stahlseil ¦ Sprachmodell: RFEM-Typ 'Tension' = Zugstab, Stab nur als Achse (Linie) ohne Koerper, Profil 'RD 12' ¦ Agent: 175 Tension-Staebe = genau die achs-only Linien | 1.234 | 20c29cbd-f9a2-4518-a1ce-c681246c29c8 | Kurs-Standard: Baustahl Profile und Stabstahl (560,287 kg/t)
T654 | 461 | RD 12 | Rundstab | 2.489 | 2489.1 | RD 12 | - | 14.875 | -7.52 | 4.106 | 14.875 | -8.76 | 4.213 | 14.875 | -10 | 4.319 | nein | Stahlseil | Regel(3)-Ausnahme [Kurs]: 'die Linien sind Stahlseile' -> Stahlseil ¦ Sprachmodell: RFEM-Typ 'Tension' = Zugstab, Stab nur als Achse (Linie) ohne Koerper, Profil 'RD 12' ¦ Agent: 175 Tension-Staebe = genau die achs-only Linien | 1.238 | 20c29cbd-f9a2-4518-a1ce-c681246c29c8 | Kurs-Standard: Baustahl Profile und Stabstahl (560,287 kg/t)
T031 | 460 | Flat Bar 162.5/12 | Flachstahl | 0.39 | 389.7 | Flat Bar 162.5/12 | Flat Bar 125/12 | 15.625 | -12.5 | 4.319 | 15.812 | -12.5 | 4.372 | 16 | -12.5 | 4.425 | ja | Holz | Regel(3) [Kurs]: Rest -> Holz ¦ Sprachmodell: Profil 'Flat Bar 162.5/12' = Rechteckquerschnitt, RFEM-Typ 'Beam', RFEM-Material='' (leer) ¦ Agent: Pergola = Holzbau; Regel uebersteuert Profilname 'Flat Bar' (nur Querschnittsform, keine Materialaussage) | -0.527 | 5845e582-d877-44c2-a8a7-f5c5ef3a6463 | Eigene Recherche: Balkenschichtholz (Durchschnitt DE), nicht in Kurs-Liste
T142 | 459 | Flat Bar 200/12 | Flachstahl | 0.39 | 390 | Flat Bar 200/12 | Flat Bar 162.5/12 | 15.25 | -12.5 | 4.212 | 15.438 | -12.5 | 4.265 | 15.625 | -12.5 | 4.319 | ja | Holz | Regel(3) [Kurs]: Rest -> Holz ¦ Sprachmodell: Profil 'Flat Bar 200/12' = Rechteckquerschnitt, RFEM-Typ 'Beam', RFEM-Material='' (leer) ¦ Agent: Pergola = Holzbau; Regel uebersteuert Profilname 'Flat Bar' (nur Querschnittsform, keine Materialaussage) | -0.649 | 5845e582-d877-44c2-a8a7-f5c5ef3a6463 | Eigene Recherche: Balkenschichtholz (Durchschnitt DE), nicht in Kurs-Liste
T253 | 458 | Flat Bar 237.5/12 | Flachstahl | 0.39 | 389.7 | Flat Bar 237.5/12 | Flat Bar 200/12 | 14.875 | -12.5 | 4.106 | 15.062 | -12.5 | 4.159 | 15.25 | -12.5 | 4.212 | ja | Holz | Regel(3) [Kurs]: Rest -> Holz ¦ Sprachmodell: Profil 'Flat Bar 237.5/12' = Rechteckquerschnitt, RFEM-Typ 'Beam', RFEM-Material='' (leer) ¦ Agent: Pergola = Holzbau; Regel uebersteuert Profilname 'Flat Bar' (nur Querschnittsform, keine Materialaussage) | -0.77 | 5845e582-d877-44c2-a8a7-f5c5ef3a6463 | Eigene Recherche: Balkenschichtholz (Durchschnitt DE), nicht in Kurs-Liste
T379 | 457 | Flat Bar 275/20 | Flachstahl | 0.39 | 389.7 | Flat Bar 275/20 | Flat Bar 237.5/20 | 16 | -10 | 4 | 15.812 | -10 | 4.053 | 15.625 | -10 | 4.106 | ja | Holz | Regel(3) [Kurs]: Rest -> Holz ¦ Sprachmodell: Profil 'Flat Bar 275/20' = Rechteckquerschnitt, RFEM-Typ 'Beam', RFEM-Material='' (leer) ¦ Agent: Pergola = Holzbau; Regel uebersteuert Profilname 'Flat Bar' (nur Querschnittsform, keine Materialaussage) | -1.486 | 5845e582-d877-44c2-a8a7-f5c5ef3a6463 | Eigene Recherche: Balkenschichtholz (Durchschnitt DE), nicht in Kurs-Liste
T273 | 456 | Flat Bar 237.5/20 | Flachstahl | 0.39 | 389.7 | Flat Bar 237.5/20 | Flat Bar 200/20 | 15.625 | -10 | 4.106 | 15.438 | -10 | 4.159 | 15.25 | -10 | 4.212 | ja | Holz | Regel(3) [Kurs]: Rest -> Holz ¦ Sprachmodell: Profil 'Flat Bar 237.5/20' = Rechteckquerschnitt, RFEM-Typ 'Beam', RFEM-Material='' (leer) ¦ Agent: Pergola = Holzbau; Regel uebersteuert Profilname 'Flat Bar' (nur Querschnittsform, keine Materialaussage) | -1.284 | 5845e582-d877-44c2-a8a7-f5c5ef3a6463 | Eigene Recherche: Balkenschichtholz (Durchschnitt DE), nicht in Kurs-Liste
T162 | 455 | Flat Bar 200/20 | Flachstahl | 0.39 | 390 | Flat Bar 200/20 | Flat Bar 162.5/20 | 15.25 | -10 | 4.212 | 15.062 | -10 | 4.265 | 14.875 | -10 | 4.319 | ja | Holz | Regel(3) [Kurs]: Rest -> Holz ¦ Sprachmodell: Profil 'Flat Bar 200/20' = Rechteckquerschnitt, RFEM-Typ 'Beam', RFEM-Material='' (leer) ¦ Agent: Pergola = Holzbau; Regel uebersteuert Profilname 'Flat Bar' (nur Querschnittsform, keine Materialaussage) | -1.082 | 5845e582-d877-44c2-a8a7-f5c5ef3a6463 | Eigene Recherche: Balkenschichtholz (Durchschnitt DE), nicht in Kurs-Liste
T382 | 454 | Flat Bar 275/20 | Flachstahl | 0.845 | 845.2 | Flat Bar 275/20 | Flat Bar 225/20 | 16 | -10 | 4 | 16 | -10.417 | 4.071 | 16 | -10.833 | 4.141 | ja | Holz | Regel(3) [Kurs]: Rest -> Holz ¦ Sprachmodell: Profil 'Flat Bar 275/20' = Rechteckquerschnitt, RFEM-Typ 'Beam', RFEM-Material='' (leer) ¦ Agent: Pergola = Holzbau; Regel uebersteuert Profilname 'Flat Bar' (nur Querschnittsform, keine Materialaussage) | -3.224 | 5845e582-d877-44c2-a8a7-f5c5ef3a6463 | Eigene Recherche: Balkenschichtholz (Durchschnitt DE), nicht in Kurs-Liste
T218 | 453 | Flat Bar 225/20 | Flachstahl | 0.845 | 845.3 | Flat Bar 225/20 | Flat Bar 175/20 | 16 | -10.833 | 4.141 | 16 | -11.25 | 4.212 | 16 | -11.667 | 4.283 | ja | Holz | Regel(3) [Kurs]: Rest -> Holz ¦ Sprachmodell: Profil 'Flat Bar 225/20' = Rechteckquerschnitt, RFEM-Typ 'Beam', RFEM-Material='' (leer) ¦ Agent: Pergola = Holzbau; Regel uebersteuert Profilname 'Flat Bar' (nur Querschnittsform, keine Materialaussage) | -2.638 | 5845e582-d877-44c2-a8a7-f5c5ef3a6463 | Eigene Recherche: Balkenschichtholz (Durchschnitt DE), nicht in Kurs-Liste
T108 | 452 | Flat Bar 175/20 | Flachstahl | 0.826 | 825.6 | Flat Bar 175/20 | Flat Bar 125/20 | 16 | -8.333 | 4.283 | 16 | -7.927 | 4.354 | 16 | -7.52 | 4.425 | ja | Holz | Regel(3) [Kurs]: Rest -> Holz ¦ Sprachmodell: Profil 'Flat Bar 175/20' = Rechteckquerschnitt, RFEM-Typ 'Beam', RFEM-Material='' (leer) ¦ Agent: Pergola = Holzbau; Regel uebersteuert Profilname 'Flat Bar' (nur Querschnittsform, keine Materialaussage) | -2.004 | 5845e582-d877-44c2-a8a7-f5c5ef3a6463 | Eigene Recherche: Balkenschichtholz (Durchschnitt DE), nicht in Kurs-Liste
T219 | 451 | Flat Bar 225/20 | Flachstahl | 0.845 | 845.3 | Flat Bar 225/20 | Flat Bar 175/20 | 16 | -9.167 | 4.141 | 16 | -8.75 | 4.212 | 16 | -8.333 | 4.283 | ja | Holz | Regel(3) [Kurs]: Rest -> Holz ¦ Sprachmodell: Profil 'Flat Bar 225/20' = Rechteckquerschnitt, RFEM-Typ 'Beam', RFEM-Material='' (leer) ¦ Agent: Pergola = Holzbau; Regel uebersteuert Profilname 'Flat Bar' (nur Querschnittsform, keine Materialaussage) | -2.638 | 5845e582-d877-44c2-a8a7-f5c5ef3a6463 | Eigene Recherche: Balkenschichtholz (Durchschnitt DE), nicht in Kurs-Liste
T074 | 450 | Flat Bar 175/12 | Flachstahl | 0.845 | 845.3 | Flat Bar 175/12 | Flat Bar 125/12 | 11.5 | -5.833 | 4.283 | 11.5 | -5.417 | 4.354 | 11.5 | -5 | 4.425 | ja | Holz | Regel(3) [Kurs]: Rest -> Holz ¦ Sprachmodell: Profil 'Flat Bar 175/12' = Rechteckquerschnitt, RFEM-Typ 'Beam', RFEM-Material='' (leer) ¦ Agent: Pergola = Holzbau; Regel uebersteuert Profilname 'Flat Bar' (nur Querschnittsform, keine Materialaussage) | -1.231 | 5845e582-d877-44c2-a8a7-f5c5ef3a6463 | Eigene Recherche: Balkenschichtholz (Durchschnitt DE), nicht in Kurs-Liste
T107 | 449 | Flat Bar 175/20 | Flachstahl | 0.845 | 845.3 | Flat Bar 175/20 | Flat Bar 125/20 | 16 | -11.667 | 4.283 | 16 | -12.083 | 4.354 | 16 | -12.5 | 4.425 | ja | Holz | Regel(3) [Kurs]: Rest -> Holz ¦ Sprachmodell: Profil 'Flat Bar 175/20' = Rechteckquerschnitt, RFEM-Typ 'Beam', RFEM-Material='' (leer) ¦ Agent: Pergola = Holzbau; Regel uebersteuert Profilname 'Flat Bar' (nur Querschnittsform, keine Materialaussage) | -2.052 | 5845e582-d877-44c2-a8a7-f5c5ef3a6463 | Eigene Recherche: Balkenschichtholz (Durchschnitt DE), nicht in Kurs-Liste
T051 | 448 | Flat Bar 162.5/20 | Flachstahl | 0.39 | 389.7 | Flat Bar 162.5/20 | Flat Bar 125/20 | 14.875 | -10 | 4.319 | 14.688 | -10 | 4.372 | 14.5 | -10 | 4.425 | ja | Holz | Regel(3) [Kurs]: Rest -> Holz ¦ Sprachmodell: Profil 'Flat Bar 162.5/20' = Rechteckquerschnitt, RFEM-Typ 'Beam', RFEM-Material='Concrete C25/30' (leer) ¦ Agent: Pergola = Holzbau; Regel uebersteuert Profilname 'Flat Bar' (nur Querschnittsform, keine Materialaussage) ¦ KONFLIKT: RFEM-Material 'Concrete C25/30' passt nicht zum Flachstab-Profil (kein Betonbauteil); Regel (hoechste Stufe der Entscheidungsleiter) behaelt Holz | -0.878 | 5845e582-d877-44c2-a8a7-f5c5ef3a6463 | Eigene Recherche: Balkenschichtholz (Durchschnitt DE), nicht in Kurs-Liste
T383 | 447 | Flat Bar 275/20 | Flachstahl | 0.845 | 845.2 | Flat Bar 275/20 | Flat Bar 225/20 | 16 | -10 | 4 | 16 | -9.583 | 4.071 | 16 | -9.167 | 4.141 | ja | Holz | Regel(3) [Kurs]: Rest -> Holz ¦ Sprachmodell: Profil 'Flat Bar 275/20' = Rechteckquerschnitt, RFEM-Typ 'Beam', RFEM-Material='' (leer) ¦ Agent: Pergola = Holzbau; Regel uebersteuert Profilname 'Flat Bar' (nur Querschnittsform, keine Materialaussage) | -3.224 | 5845e582-d877-44c2-a8a7-f5c5ef3a6463 | Eigene Recherche: Balkenschichtholz (Durchschnitt DE), nicht in Kurs-Liste
T185 | 445 | Flat Bar 225/12 | Flachstahl | 0.845 | 845.3 | Flat Bar 225/12 | Flat Bar 175/12 | 11.5 | -6.667 | 4.141 | 11.5 | -6.25 | 4.212 | 11.5 | -5.833 | 4.283 | ja | Holz | Regel(3) [Kurs]: Rest -> Holz ¦ Sprachmodell: Profil 'Flat Bar 225/12' = Rechteckquerschnitt, RFEM-Typ 'Beam', RFEM-Material='' (leer) ¦ Agent: Pergola = Holzbau; Regel uebersteuert Profilname 'Flat Bar' (nur Querschnittsform, keine Materialaussage) | -1.583 | 5845e582-d877-44c2-a8a7-f5c5ef3a6463 | Eigene Recherche: Balkenschichtholz (Durchschnitt DE), nicht in Kurs-Liste
T315 | 444 | Flat Bar 275/12 | Flachstahl | 0.826 | 825.5 | Flat Bar 275/12 | Flat Bar 225/12 | 11.5 | -2.52 | 4 | 11.5 | -2.927 | 4.071 | 11.5 | -3.333 | 4.141 | ja | Holz | Regel(3) [Kurs]: Rest -> Holz ¦ Sprachmodell: Profil 'Flat Bar 275/12' = Rechteckquerschnitt, RFEM-Typ 'Beam', RFEM-Material='' (leer) ¦ Agent: Pergola = Holzbau; Regel uebersteuert Profilname 'Flat Bar' (nur Querschnittsform, keine Materialaussage) | -1.889 | 5845e582-d877-44c2-a8a7-f5c5ef3a6463 | Eigene Recherche: Balkenschichtholz (Durchschnitt DE), nicht in Kurs-Liste
T675 | 443 | RD 12 | Rundstab | 2.509 | 2509.1 | RD 12 | - | 15.625 | -5 | 4.106 | 15.625 | -6.25 | 4.213 | 15.625 | -7.5 | 4.319 | nein | Stahlseil | Regel(3)-Ausnahme [Kurs]: 'die Linien sind Stahlseile' -> Stahlseil ¦ Sprachmodell: RFEM-Typ 'Tension' = Zugstab, Stab nur als Achse (Linie) ohne Koerper, Profil 'RD 12' ¦ Agent: 175 Tension-Staebe = genau die achs-only Linien | 1.248 | 20c29cbd-f9a2-4518-a1ce-c681246c29c8 | Kurs-Standard: Baustahl Profile und Stabstahl (560,287 kg/t)
T665 | 442 | RD 12 | Rundstab | 2.5 | 2500 | RD 12 | - | 15.25 | -5 | 4.212 | 15.25 | -6.25 | 4.212 | 15.25 | -7.5 | 4.212 | nein | Stahlseil | Regel(3)-Ausnahme [Kurs]: 'die Linien sind Stahlseile' -> Stahlseil ¦ Sprachmodell: RFEM-Typ 'Tension' = Zugstab, Stab nur als Achse (Linie) ohne Koerper, Profil 'RD 12' ¦ Agent: 175 Tension-Staebe = genau die achs-only Linien | 1.244 | 20c29cbd-f9a2-4518-a1ce-c681246c29c8 | Kurs-Standard: Baustahl Profile und Stabstahl (560,287 kg/t)
T655 | 441 | RD 12 | Rundstab | 2.509 | 2509.1 | RD 12 | - | 14.875 | -5 | 4.319 | 14.875 | -6.25 | 4.213 | 14.875 | -7.5 | 4.106 | nein | Stahlseil | Regel(3)-Ausnahme [Kurs]: 'die Linien sind Stahlseile' -> Stahlseil ¦ Sprachmodell: RFEM-Typ 'Tension' = Zugstab, Stab nur als Achse (Linie) ohne Koerper, Profil 'RD 12' ¦ Agent: 175 Tension-Staebe = genau die achs-only Linien | 1.248 | 20c29cbd-f9a2-4518-a1ce-c681246c29c8 | Kurs-Standard: Baustahl Profile und Stabstahl (560,287 kg/t)
T186 | 440 | Flat Bar 225/12 | Flachstahl | 0.845 | 845.3 | Flat Bar 225/12 | Flat Bar 175/12 | 11.5 | -3.333 | 4.141 | 11.5 | -3.75 | 4.212 | 11.5 | -4.167 | 4.283 | ja | Holz | Regel(3) [Kurs]: Rest -> Holz ¦ Sprachmodell: Profil 'Flat Bar 225/12' = Rechteckquerschnitt, RFEM-Typ 'Beam', RFEM-Material='' (leer) ¦ Agent: Pergola = Holzbau; Regel uebersteuert Profilname 'Flat Bar' (nur Querschnittsform, keine Materialaussage) | -1.583 | 5845e582-d877-44c2-a8a7-f5c5ef3a6463 | Eigene Recherche: Balkenschichtholz (Durchschnitt DE), nicht in Kurs-Liste
T676 | 438 | RD 12 | Rundstab | 2.489 | 2489.1 | RD 12 | - | 15.625 | -2.52 | 4.319 | 15.625 | -3.76 | 4.213 | 15.625 | -5 | 4.106 | nein | Stahlseil | Regel(3)-Ausnahme [Kurs]: 'die Linien sind Stahlseile' -> Stahlseil ¦ Sprachmodell: RFEM-Typ 'Tension' = Zugstab, Stab nur als Achse (Linie) ohne Koerper, Profil 'RD 12' ¦ Agent: 175 Tension-Staebe = genau die achs-only Linien | 1.238 | 20c29cbd-f9a2-4518-a1ce-c681246c29c8 | Kurs-Standard: Baustahl Profile und Stabstahl (560,287 kg/t)
T668 | 437 | RD 12 | Rundstab | 2.48 | 2480 | RD 12 | - | 15.25 | -2.52 | 4.212 | 15.25 | -3.76 | 4.212 | 15.25 | -5 | 4.212 | nein | Stahlseil | Regel(3)-Ausnahme [Kurs]: 'die Linien sind Stahlseile' -> Stahlseil ¦ Sprachmodell: RFEM-Typ 'Tension' = Zugstab, Stab nur als Achse (Linie) ohne Koerper, Profil 'RD 12' ¦ Agent: 175 Tension-Staebe = genau die achs-only Linien | 1.234 | 20c29cbd-f9a2-4518-a1ce-c681246c29c8 | Kurs-Standard: Baustahl Profile und Stabstahl (560,287 kg/t)
T656 | 436 | RD 12 | Rundstab | 2.489 | 2489.1 | RD 12 | - | 14.875 | -2.52 | 4.106 | 14.875 | -3.76 | 4.213 | 14.875 | -5 | 4.319 | nein | Stahlseil | Regel(3)-Ausnahme [Kurs]: 'die Linien sind Stahlseile' -> Stahlseil ¦ Sprachmodell: RFEM-Typ 'Tension' = Zugstab, Stab nur als Achse (Linie) ohne Koerper, Profil 'RD 12' ¦ Agent: 175 Tension-Staebe = genau die achs-only Linien | 1.238 | 20c29cbd-f9a2-4518-a1ce-c681246c29c8 | Kurs-Standard: Baustahl Profile und Stabstahl (560,287 kg/t)
T032 | 435 | Flat Bar 162.5/12 | Flachstahl | 0.39 | 389.7 | Flat Bar 162.5/12 | Flat Bar 125/12 | 15.625 | -7.52 | 4.319 | 15.812 | -7.52 | 4.372 | 16 | -7.52 | 4.425 | ja | Holz | Regel(3) [Kurs]: Rest -> Holz ¦ Sprachmodell: Profil 'Flat Bar 162.5/12' = Rechteckquerschnitt, RFEM-Typ 'Beam', RFEM-Material='' (leer) ¦ Agent: Pergola = Holzbau; Regel uebersteuert Profilname 'Flat Bar' (nur Querschnittsform, keine Materialaussage) | -0.527 | 5845e582-d877-44c2-a8a7-f5c5ef3a6463 | Eigene Recherche: Balkenschichtholz (Durchschnitt DE), nicht in Kurs-Liste
T143 | 434 | Flat Bar 200/12 | Flachstahl | 0.39 | 390 | Flat Bar 200/12 | Flat Bar 162.5/12 | 15.25 | -7.52 | 4.212 | 15.438 | -7.52 | 4.265 | 15.625 | -7.52 | 4.319 | ja | Holz | Regel(3) [Kurs]: Rest -> Holz ¦ Sprachmodell: Profil 'Flat Bar 200/12' = Rechteckquerschnitt, RFEM-Typ 'Beam', RFEM-Material='' (leer) ¦ Agent: Pergola = Holzbau; Regel uebersteuert Profilname 'Flat Bar' (nur Querschnittsform, keine Materialaussage) | -0.649 | 5845e582-d877-44c2-a8a7-f5c5ef3a6463 | Eigene Recherche: Balkenschichtholz (Durchschnitt DE), nicht in Kurs-Liste
T254 | 433 | Flat Bar 237.5/12 | Flachstahl | 0.39 | 389.7 | Flat Bar 237.5/12 | Flat Bar 200/12 | 14.875 | -7.52 | 4.106 | 15.062 | -7.52 | 4.159 | 15.25 | -7.52 | 4.212 | ja | Holz | Regel(3) [Kurs]: Rest -> Holz ¦ Sprachmodell: Profil 'Flat Bar 237.5/12' = Rechteckquerschnitt, RFEM-Typ 'Beam', RFEM-Material='' (leer) ¦ Agent: Pergola = Holzbau; Regel uebersteuert Profilname 'Flat Bar' (nur Querschnittsform, keine Materialaussage) | -0.77 | 5845e582-d877-44c2-a8a7-f5c5ef3a6463 | Eigene Recherche: Balkenschichtholz (Durchschnitt DE), nicht in Kurs-Liste
T380 | 432 | Flat Bar 275/20 | Flachstahl | 0.39 | 389.7 | Flat Bar 275/20 | Flat Bar 237.5/20 | 16 | -5 | 4 | 15.812 | -5 | 4.053 | 15.625 | -5 | 4.106 | ja | Holz | Regel(3) [Kurs]: Rest -> Holz ¦ Sprachmodell: Profil 'Flat Bar 275/20' = Rechteckquerschnitt, RFEM-Typ 'Beam', RFEM-Material='' (leer) ¦ Agent: Pergola = Holzbau; Regel uebersteuert Profilname 'Flat Bar' (nur Querschnittsform, keine Materialaussage) | -1.486 | 5845e582-d877-44c2-a8a7-f5c5ef3a6463 | Eigene Recherche: Balkenschichtholz (Durchschnitt DE), nicht in Kurs-Liste
T274 | 431 | Flat Bar 237.5/20 | Flachstahl | 0.39 | 389.7 | Flat Bar 237.5/20 | Flat Bar 200/20 | 15.625 | -5 | 4.106 | 15.438 | -5 | 4.159 | 15.25 | -5 | 4.212 | ja | Holz | Regel(3) [Kurs]: Rest -> Holz ¦ Sprachmodell: Profil 'Flat Bar 237.5/20' = Rechteckquerschnitt, RFEM-Typ 'Beam', RFEM-Material='' (leer) ¦ Agent: Pergola = Holzbau; Regel uebersteuert Profilname 'Flat Bar' (nur Querschnittsform, keine Materialaussage) | -1.284 | 5845e582-d877-44c2-a8a7-f5c5ef3a6463 | Eigene Recherche: Balkenschichtholz (Durchschnitt DE), nicht in Kurs-Liste
T163 | 430 | Flat Bar 200/20 | Flachstahl | 0.39 | 390 | Flat Bar 200/20 | Flat Bar 162.5/20 | 15.25 | -5 | 4.212 | 15.062 | -5 | 4.265 | 14.875 | -5 | 4.319 | ja | Holz | Regel(3) [Kurs]: Rest -> Holz ¦ Sprachmodell: Profil 'Flat Bar 200/20' = Rechteckquerschnitt, RFEM-Typ 'Beam', RFEM-Material='' (leer) ¦ Agent: Pergola = Holzbau; Regel uebersteuert Profilname 'Flat Bar' (nur Querschnittsform, keine Materialaussage) | -1.082 | 5845e582-d877-44c2-a8a7-f5c5ef3a6463 | Eigene Recherche: Balkenschichtholz (Durchschnitt DE), nicht in Kurs-Liste
T384 | 429 | Flat Bar 275/20 | Flachstahl | 0.845 | 845.2 | Flat Bar 275/20 | Flat Bar 225/20 | 16 | -5 | 4 | 16 | -5.417 | 4.071 | 16 | -5.833 | 4.141 | ja | Holz | Regel(3) [Kurs]: Rest -> Holz ¦ Sprachmodell: Profil 'Flat Bar 275/20' = Rechteckquerschnitt, RFEM-Typ 'Beam', RFEM-Material='' (leer) ¦ Agent: Pergola = Holzbau; Regel uebersteuert Profilname 'Flat Bar' (nur Querschnittsform, keine Materialaussage) | -3.224 | 5845e582-d877-44c2-a8a7-f5c5ef3a6463 | Eigene Recherche: Balkenschichtholz (Durchschnitt DE), nicht in Kurs-Liste
T220 | 428 | Flat Bar 225/20 | Flachstahl | 0.845 | 845.3 | Flat Bar 225/20 | Flat Bar 175/20 | 16 | -5.833 | 4.141 | 16 | -6.25 | 4.212 | 16 | -6.667 | 4.283 | ja | Holz | Regel(3) [Kurs]: Rest -> Holz ¦ Sprachmodell: Profil 'Flat Bar 225/20' = Rechteckquerschnitt, RFEM-Typ 'Beam', RFEM-Material='' (leer) ¦ Agent: Pergola = Holzbau; Regel uebersteuert Profilname 'Flat Bar' (nur Querschnittsform, keine Materialaussage) | -2.638 | 5845e582-d877-44c2-a8a7-f5c5ef3a6463 | Eigene Recherche: Balkenschichtholz (Durchschnitt DE), nicht in Kurs-Liste
T110 | 427 | Flat Bar 175/20 | Flachstahl | 0.826 | 825.6 | Flat Bar 175/20 | Flat Bar 125/20 | 16 | -3.333 | 4.283 | 16 | -2.927 | 4.354 | 16 | -2.52 | 4.425 | ja | Holz | Regel(3) [Kurs]: Rest -> Holz ¦ Sprachmodell: Profil 'Flat Bar 175/20' = Rechteckquerschnitt, RFEM-Typ 'Beam', RFEM-Material='' (leer) ¦ Agent: Pergola = Holzbau; Regel uebersteuert Profilname 'Flat Bar' (nur Querschnittsform, keine Materialaussage) | -2.004 | 5845e582-d877-44c2-a8a7-f5c5ef3a6463 | Eigene Recherche: Balkenschichtholz (Durchschnitt DE), nicht in Kurs-Liste
T221 | 426 | Flat Bar 225/20 | Flachstahl | 0.845 | 845.3 | Flat Bar 225/20 | Flat Bar 175/20 | 16 | -4.167 | 4.141 | 16 | -3.75 | 4.212 | 16 | -3.333 | 4.283 | ja | Holz | Regel(3) [Kurs]: Rest -> Holz ¦ Sprachmodell: Profil 'Flat Bar 225/20' = Rechteckquerschnitt, RFEM-Typ 'Beam', RFEM-Material='' (leer) ¦ Agent: Pergola = Holzbau; Regel uebersteuert Profilname 'Flat Bar' (nur Querschnittsform, keine Materialaussage) | -2.638 | 5845e582-d877-44c2-a8a7-f5c5ef3a6463 | Eigene Recherche: Balkenschichtholz (Durchschnitt DE), nicht in Kurs-Liste
T075 | 425 | Flat Bar 175/12 | Flachstahl | 0.845 | 845.3 | Flat Bar 175/12 | Flat Bar 125/12 | 11.5 | -4.167 | 4.283 | 11.5 | -4.583 | 4.354 | 11.5 | -5 | 4.425 | ja | Holz | Regel(3) [Kurs]: Rest -> Holz ¦ Sprachmodell: Profil 'Flat Bar 175/12' = Rechteckquerschnitt, RFEM-Typ 'Beam', RFEM-Material='' (leer) ¦ Agent: Pergola = Holzbau; Regel uebersteuert Profilname 'Flat Bar' (nur Querschnittsform, keine Materialaussage) | -1.231 | 5845e582-d877-44c2-a8a7-f5c5ef3a6463 | Eigene Recherche: Balkenschichtholz (Durchschnitt DE), nicht in Kurs-Liste
T109 | 424 | Flat Bar 175/20 | Flachstahl | 0.845 | 845.3 | Flat Bar 175/20 | Flat Bar 125/20 | 16 | -6.667 | 4.283 | 16 | -7.083 | 4.354 | 16 | -7.5 | 4.425 | ja | Holz | Regel(3) [Kurs]: Rest -> Holz ¦ Sprachmodell: Profil 'Flat Bar 175/20' = Rechteckquerschnitt, RFEM-Typ 'Beam', RFEM-Material='' (leer) ¦ Agent: Pergola = Holzbau; Regel uebersteuert Profilname 'Flat Bar' (nur Querschnittsform, keine Materialaussage) | -2.052 | 5845e582-d877-44c2-a8a7-f5c5ef3a6463 | Eigene Recherche: Balkenschichtholz (Durchschnitt DE), nicht in Kurs-Liste
T052 | 423 | Flat Bar 162.5/20 | Flachstahl | 0.39 | 389.7 | Flat Bar 162.5/20 | Flat Bar 125/20 | 14.875 | -5 | 4.319 | 14.688 | -5 | 4.372 | 14.5 | -5 | 4.425 | ja | Holz | Regel(3) [Kurs]: Rest -> Holz ¦ Sprachmodell: Profil 'Flat Bar 162.5/20' = Rechteckquerschnitt, RFEM-Typ 'Beam', RFEM-Material='Concrete C25/30' (leer) ¦ Agent: Pergola = Holzbau; Regel uebersteuert Profilname 'Flat Bar' (nur Querschnittsform, keine Materialaussage) ¦ KONFLIKT: RFEM-Material 'Concrete C25/30' passt nicht zum Flachstab-Profil (kein Betonbauteil); Regel (hoechste Stufe der Entscheidungsleiter) behaelt Holz | -0.878 | 5845e582-d877-44c2-a8a7-f5c5ef3a6463 | Eigene Recherche: Balkenschichtholz (Durchschnitt DE), nicht in Kurs-Liste
T385 | 422 | Flat Bar 275/20 | Flachstahl | 0.845 | 845.2 | Flat Bar 275/20 | Flat Bar 225/20 | 16 | -5 | 4 | 16 | -4.583 | 4.071 | 16 | -4.167 | 4.141 | ja | Holz | Regel(3) [Kurs]: Rest -> Holz ¦ Sprachmodell: Profil 'Flat Bar 275/20' = Rechteckquerschnitt, RFEM-Typ 'Beam', RFEM-Material='' (leer) ¦ Agent: Pergola = Holzbau; Regel uebersteuert Profilname 'Flat Bar' (nur Querschnittsform, keine Materialaussage) | -3.224 | 5845e582-d877-44c2-a8a7-f5c5ef3a6463 | Eigene Recherche: Balkenschichtholz (Durchschnitt DE), nicht in Kurs-Liste
T076 | 420 | Flat Bar 175/12 | Flachstahl | 0.845 | 845.3 | Flat Bar 175/12 | Flat Bar 125/12 | 11.5 | -0.833 | 4.283 | 11.5 | -0.417 | 4.354 | 11.5 | 0 | 4.425 | ja | Holz | Regel(3) [Kurs]: Rest -> Holz ¦ Sprachmodell: Profil 'Flat Bar 175/12' = Rechteckquerschnitt, RFEM-Typ 'Beam', RFEM-Material='' (leer) ¦ Agent: Pergola = Holzbau; Regel uebersteuert Profilname 'Flat Bar' (nur Querschnittsform, keine Materialaussage) | -1.231 | 5845e582-d877-44c2-a8a7-f5c5ef3a6463 | Eigene Recherche: Balkenschichtholz (Durchschnitt DE), nicht in Kurs-Liste
T187 | 419 | Flat Bar 225/12 | Flachstahl | 0.845 | 845.3 | Flat Bar 225/12 | Flat Bar 175/12 | 11.5 | -1.667 | 4.141 | 11.5 | -1.25 | 4.212 | 11.5 | -0.833 | 4.283 | ja | Holz | Regel(3) [Kurs]: Rest -> Holz ¦ Sprachmodell: Profil 'Flat Bar 225/12' = Rechteckquerschnitt, RFEM-Typ 'Beam', RFEM-Material='' (leer) ¦ Agent: Pergola = Holzbau; Regel uebersteuert Profilname 'Flat Bar' (nur Querschnittsform, keine Materialaussage) | -1.583 | 5845e582-d877-44c2-a8a7-f5c5ef3a6463 | Eigene Recherche: Balkenschichtholz (Durchschnitt DE), nicht in Kurs-Liste
T677 | 418 | RD 12 | Rundstab | 2.509 | 2509.1 | RD 12 | - | 15.625 | 0 | 4.106 | 15.625 | -1.25 | 4.213 | 15.625 | -2.5 | 4.319 | nein | Stahlseil | Regel(3)-Ausnahme [Kurs]: 'die Linien sind Stahlseile' -> Stahlseil ¦ Sprachmodell: RFEM-Typ 'Tension' = Zugstab, Stab nur als Achse (Linie) ohne Koerper, Profil 'RD 12' ¦ Agent: 175 Tension-Staebe = genau die achs-only Linien | 1.248 | 20c29cbd-f9a2-4518-a1ce-c681246c29c8 | Kurs-Standard: Baustahl Profile und Stabstahl (560,287 kg/t)
T671 | 417 | RD 12 | Rundstab | 2.5 | 2500 | RD 12 | - | 15.25 | 0 | 4.212 | 15.25 | -1.25 | 4.212 | 15.25 | -2.5 | 4.212 | nein | Stahlseil | Regel(3)-Ausnahme [Kurs]: 'die Linien sind Stahlseile' -> Stahlseil ¦ Sprachmodell: RFEM-Typ 'Tension' = Zugstab, Stab nur als Achse (Linie) ohne Koerper, Profil 'RD 12' ¦ Agent: 175 Tension-Staebe = genau die achs-only Linien | 1.244 | 20c29cbd-f9a2-4518-a1ce-c681246c29c8 | Kurs-Standard: Baustahl Profile und Stabstahl (560,287 kg/t)
T657 | 416 | RD 12 | Rundstab | 2.509 | 2509.1 | RD 12 | - | 14.875 | 0 | 4.319 | 14.875 | -1.25 | 4.213 | 14.875 | -2.5 | 4.106 | nein | Stahlseil | Regel(3)-Ausnahme [Kurs]: 'die Linien sind Stahlseile' -> Stahlseil ¦ Sprachmodell: RFEM-Typ 'Tension' = Zugstab, Stab nur als Achse (Linie) ohne Koerper, Profil 'RD 12' ¦ Agent: 175 Tension-Staebe = genau die achs-only Linien | 1.248 | 20c29cbd-f9a2-4518-a1ce-c681246c29c8 | Kurs-Standard: Baustahl Profile und Stabstahl (560,287 kg/t)
T086 | 415 | Flat Bar 175/12 | Flachstahl | 0.845 | 845.3 | Flat Bar 175/12 | Flat Bar 125/12 | 14.5 | -5.833 | 4.283 | 14.5 | -5.417 | 4.354 | 14.5 | -5 | 4.425 | ja | Holz | Regel(3) [Kurs]: Rest -> Holz ¦ Sprachmodell: Profil 'Flat Bar 175/12' = Rechteckquerschnitt, RFEM-Typ 'Beam', RFEM-Material='' (leer) ¦ Agent: Pergola = Holzbau; Regel uebersteuert Profilname 'Flat Bar' (nur Querschnittsform, keine Materialaussage) | -1.231 | 5845e582-d877-44c2-a8a7-f5c5ef3a6463 | Eigene Recherche: Balkenschichtholz (Durchschnitt DE), nicht in Kurs-Liste
T197 | 414 | Flat Bar 225/12 | Flachstahl | 0.845 | 845.3 | Flat Bar 225/12 | Flat Bar 175/12 | 14.5 | -6.667 | 4.141 | 14.5 | -6.25 | 4.212 | 14.5 | -5.833 | 4.283 | ja | Holz | Regel(3) [Kurs]: Rest -> Holz ¦ Sprachmodell: Profil 'Flat Bar 225/12' = Rechteckquerschnitt, RFEM-Typ 'Beam', RFEM-Material='' (leer) ¦ Agent: Pergola = Holzbau; Regel uebersteuert Profilname 'Flat Bar' (nur Querschnittsform, keine Materialaussage) | -1.583 | 5845e582-d877-44c2-a8a7-f5c5ef3a6463 | Eigene Recherche: Balkenschichtholz (Durchschnitt DE), nicht in Kurs-Liste
T339 | 413 | Flat Bar 275/12 | Flachstahl | 0.826 | 825.5 | Flat Bar 275/12 | Flat Bar 225/12 | 14.5 | -2.52 | 4 | 14.5 | -2.927 | 4.071 | 14.5 | -3.333 | 4.141 | ja | Holz | Regel(3) [Kurs]: Rest -> Holz ¦ Sprachmodell: Profil 'Flat Bar 275/12' = Rechteckquerschnitt, RFEM-Typ 'Beam', RFEM-Material='' (leer) ¦ Agent: Pergola = Holzbau; Regel uebersteuert Profilname 'Flat Bar' (nur Querschnittsform, keine Materialaussage) | -1.889 | 5845e582-d877-44c2-a8a7-f5c5ef3a6463 | Eigene Recherche: Balkenschichtholz (Durchschnitt DE), nicht in Kurs-Liste
T198 | 412 | Flat Bar 225/12 | Flachstahl | 0.845 | 845.3 | Flat Bar 225/12 | Flat Bar 175/12 | 14.5 | -3.333 | 4.141 | 14.5 | -3.75 | 4.212 | 14.5 | -4.167 | 4.283 | ja | Holz | Regel(3) [Kurs]: Rest -> Holz ¦ Sprachmodell: Profil 'Flat Bar 225/12' = Rechteckquerschnitt, RFEM-Typ 'Beam', RFEM-Material='' (leer) ¦ Agent: Pergola = Holzbau; Regel uebersteuert Profilname 'Flat Bar' (nur Querschnittsform, keine Materialaussage) | -1.583 | 5845e582-d877-44c2-a8a7-f5c5ef3a6463 | Eigene Recherche: Balkenschichtholz (Durchschnitt DE), nicht in Kurs-Liste
T034 | 410 | Flat Bar 162.5/12 | Flachstahl | 0.39 | 389.7 | Flat Bar 162.5/12 | Flat Bar 125/12 | 15.625 | -2.52 | 4.319 | 15.812 | -2.52 | 4.372 | 16 | -2.52 | 4.425 | ja | Holz | Regel(3) [Kurs]: Rest -> Holz ¦ Sprachmodell: Profil 'Flat Bar 162.5/12' = Rechteckquerschnitt, RFEM-Typ 'Beam', RFEM-Material='' (leer) ¦ Agent: Pergola = Holzbau; Regel uebersteuert Profilname 'Flat Bar' (nur Querschnittsform, keine Materialaussage) | -0.527 | 5845e582-d877-44c2-a8a7-f5c5ef3a6463 | Eigene Recherche: Balkenschichtholz (Durchschnitt DE), nicht in Kurs-Liste
T145 | 409 | Flat Bar 200/12 | Flachstahl | 0.39 | 390 | Flat Bar 200/12 | Flat Bar 162.5/12 | 15.25 | -2.52 | 4.212 | 15.438 | -2.52 | 4.265 | 15.625 | -2.52 | 4.319 | ja | Holz | Regel(3) [Kurs]: Rest -> Holz ¦ Sprachmodell: Profil 'Flat Bar 200/12' = Rechteckquerschnitt, RFEM-Typ 'Beam', RFEM-Material='' (leer) ¦ Agent: Pergola = Holzbau; Regel uebersteuert Profilname 'Flat Bar' (nur Querschnittsform, keine Materialaussage) | -0.649 | 5845e582-d877-44c2-a8a7-f5c5ef3a6463 | Eigene Recherche: Balkenschichtholz (Durchschnitt DE), nicht in Kurs-Liste
T256 | 408 | Flat Bar 237.5/12 | Flachstahl | 0.39 | 389.7 | Flat Bar 237.5/12 | Flat Bar 200/12 | 14.875 | -2.52 | 4.106 | 15.062 | -2.52 | 4.159 | 15.25 | -2.52 | 4.212 | ja | Holz | Regel(3) [Kurs]: Rest -> Holz ¦ Sprachmodell: Profil 'Flat Bar 237.5/12' = Rechteckquerschnitt, RFEM-Typ 'Beam', RFEM-Material='' (leer) ¦ Agent: Pergola = Holzbau; Regel uebersteuert Profilname 'Flat Bar' (nur Querschnittsform, keine Materialaussage) | -0.77 | 5845e582-d877-44c2-a8a7-f5c5ef3a6463 | Eigene Recherche: Balkenschichtholz (Durchschnitt DE), nicht in Kurs-Liste
T087 | 407 | Flat Bar 175/12 | Flachstahl | 0.845 | 845.3 | Flat Bar 175/12 | Flat Bar 125/12 | 14.5 | -4.167 | 4.283 | 14.5 | -4.583 | 4.354 | 14.5 | -5 | 4.425 | ja | Holz | Regel(3) [Kurs]: Rest -> Holz ¦ Sprachmodell: Profil 'Flat Bar 175/12' = Rechteckquerschnitt, RFEM-Typ 'Beam', RFEM-Material='' (leer) ¦ Agent: Pergola = Holzbau; Regel uebersteuert Profilname 'Flat Bar' (nur Querschnittsform, keine Materialaussage) | -1.231 | 5845e582-d877-44c2-a8a7-f5c5ef3a6463 | Eigene Recherche: Balkenschichtholz (Durchschnitt DE), nicht in Kurs-Liste
T088 | 406 | Flat Bar 175/12 | Flachstahl | 0.845 | 845.3 | Flat Bar 175/12 | Flat Bar 125/12 | 14.5 | -0.833 | 4.283 | 14.5 | -0.417 | 4.354 | 14.5 | 0 | 4.425 | ja | Holz | Regel(3) [Kurs]: Rest -> Holz ¦ Sprachmodell: Profil 'Flat Bar 175/12' = Rechteckquerschnitt, RFEM-Typ 'Beam', RFEM-Material='' (leer) ¦ Agent: Pergola = Holzbau; Regel uebersteuert Profilname 'Flat Bar' (nur Querschnittsform, keine Materialaussage) | -1.231 | 5845e582-d877-44c2-a8a7-f5c5ef3a6463 | Eigene Recherche: Balkenschichtholz (Durchschnitt DE), nicht in Kurs-Liste
T199 | 405 | Flat Bar 225/12 | Flachstahl | 0.845 | 845.3 | Flat Bar 225/12 | Flat Bar 175/12 | 14.5 | -1.667 | 4.141 | 14.5 | -1.25 | 4.212 | 14.5 | -0.833 | 4.283 | ja | Holz | Regel(3) [Kurs]: Rest -> Holz ¦ Sprachmodell: Profil 'Flat Bar 225/12' = Rechteckquerschnitt, RFEM-Typ 'Beam', RFEM-Material='' (leer) ¦ Agent: Pergola = Holzbau; Regel uebersteuert Profilname 'Flat Bar' (nur Querschnittsform, keine Materialaussage) | -1.583 | 5845e582-d877-44c2-a8a7-f5c5ef3a6463 | Eigene Recherche: Balkenschichtholz (Durchschnitt DE), nicht in Kurs-Liste
T381 | 404 | Flat Bar 275/20 | Flachstahl | 0.39 | 389.7 | Flat Bar 275/20 | Flat Bar 237.5/20 | 16 | 0 | 4 | 15.812 | 0 | 4.053 | 15.625 | 0 | 4.106 | ja | Holz | Regel(3) [Kurs]: Rest -> Holz ¦ Sprachmodell: Profil 'Flat Bar 275/20' = Rechteckquerschnitt, RFEM-Typ 'Beam', RFEM-Material='' (leer) ¦ Agent: Pergola = Holzbau; Regel uebersteuert Profilname 'Flat Bar' (nur Querschnittsform, keine Materialaussage) | -1.486 | 5845e582-d877-44c2-a8a7-f5c5ef3a6463 | Eigene Recherche: Balkenschichtholz (Durchschnitt DE), nicht in Kurs-Liste
T275 | 403 | Flat Bar 237.5/20 | Flachstahl | 0.39 | 389.7 | Flat Bar 237.5/20 | Flat Bar 200/20 | 15.625 | 0 | 4.106 | 15.438 | 0 | 4.159 | 15.25 | 0 | 4.212 | ja | Holz | Regel(3) [Kurs]: Rest -> Holz ¦ Sprachmodell: Profil 'Flat Bar 237.5/20' = Rechteckquerschnitt, RFEM-Typ 'Beam', RFEM-Material='' (leer) ¦ Agent: Pergola = Holzbau; Regel uebersteuert Profilname 'Flat Bar' (nur Querschnittsform, keine Materialaussage) | -1.284 | 5845e582-d877-44c2-a8a7-f5c5ef3a6463 | Eigene Recherche: Balkenschichtholz (Durchschnitt DE), nicht in Kurs-Liste
T164 | 402 | Flat Bar 200/20 | Flachstahl | 0.39 | 390 | Flat Bar 200/20 | Flat Bar 162.5/20 | 15.25 | 0 | 4.212 | 15.062 | 0 | 4.265 | 14.875 | 0 | 4.319 | ja | Holz | Regel(3) [Kurs]: Rest -> Holz ¦ Sprachmodell: Profil 'Flat Bar 200/20' = Rechteckquerschnitt, RFEM-Typ 'Beam', RFEM-Material='' (leer) ¦ Agent: Pergola = Holzbau; Regel uebersteuert Profilname 'Flat Bar' (nur Querschnittsform, keine Materialaussage) | -1.082 | 5845e582-d877-44c2-a8a7-f5c5ef3a6463 | Eigene Recherche: Balkenschichtholz (Durchschnitt DE), nicht in Kurs-Liste
T386 | 401 | Flat Bar 275/20 | Flachstahl | 0.845 | 845.2 | Flat Bar 275/20 | Flat Bar 225/20 | 16 | 0 | 4 | 16 | -0.417 | 4.071 | 16 | -0.833 | 4.141 | ja | Holz | Regel(3) [Kurs]: Rest -> Holz ¦ Sprachmodell: Profil 'Flat Bar 275/20' = Rechteckquerschnitt, RFEM-Typ 'Beam', RFEM-Material='' (leer) ¦ Agent: Pergola = Holzbau; Regel uebersteuert Profilname 'Flat Bar' (nur Querschnittsform, keine Materialaussage) | -3.224 | 5845e582-d877-44c2-a8a7-f5c5ef3a6463 | Eigene Recherche: Balkenschichtholz (Durchschnitt DE), nicht in Kurs-Liste
T222 | 400 | Flat Bar 225/20 | Flachstahl | 0.845 | 845.3 | Flat Bar 225/20 | Flat Bar 175/20 | 16 | -0.833 | 4.141 | 16 | -1.25 | 4.212 | 16 | -1.667 | 4.283 | ja | Holz | Regel(3) [Kurs]: Rest -> Holz ¦ Sprachmodell: Profil 'Flat Bar 225/20' = Rechteckquerschnitt, RFEM-Typ 'Beam', RFEM-Material='' (leer) ¦ Agent: Pergola = Holzbau; Regel uebersteuert Profilname 'Flat Bar' (nur Querschnittsform, keine Materialaussage) | -2.638 | 5845e582-d877-44c2-a8a7-f5c5ef3a6463 | Eigene Recherche: Balkenschichtholz (Durchschnitt DE), nicht in Kurs-Liste
T317 | 399 | Flat Bar 275/12 | Flachstahl | 0.845 | 845.2 | Flat Bar 275/12 | Flat Bar 225/12 | 11.5 | 2.5 | 4 | 11.5 | 2.083 | 4.071 | 11.5 | 1.667 | 4.141 | ja | Holz | Regel(3) [Kurs]: Rest -> Holz ¦ Sprachmodell: Profil 'Flat Bar 275/12' = Rechteckquerschnitt, RFEM-Typ 'Beam', RFEM-Material='' (leer) ¦ Agent: Pergola = Holzbau; Regel uebersteuert Profilname 'Flat Bar' (nur Querschnittsform, keine Materialaussage) | -1.934 | 5845e582-d877-44c2-a8a7-f5c5ef3a6463 | Eigene Recherche: Balkenschichtholz (Durchschnitt DE), nicht in Kurs-Liste
T188 | 398 | Flat Bar 225/12 | Flachstahl | 0.845 | 845.3 | Flat Bar 225/12 | Flat Bar 175/12 | 11.5 | 1.667 | 4.141 | 11.5 | 1.25 | 4.212 | 11.5 | 0.833 | 4.283 | ja | Holz | Regel(3) [Kurs]: Rest -> Holz ¦ Sprachmodell: Profil 'Flat Bar 225/12' = Rechteckquerschnitt, RFEM-Typ 'Beam', RFEM-Material='' (leer) ¦ Agent: Pergola = Holzbau; Regel uebersteuert Profilname 'Flat Bar' (nur Querschnittsform, keine Materialaussage) | -1.583 | 5845e582-d877-44c2-a8a7-f5c5ef3a6463 | Eigene Recherche: Balkenschichtholz (Durchschnitt DE), nicht in Kurs-Liste
T111 | 395 | Flat Bar 175/20 | Flachstahl | 0.845 | 845.3 | Flat Bar 175/20 | Flat Bar 125/20 | 16 | -1.667 | 4.283 | 16 | -2.083 | 4.354 | 16 | -2.5 | 4.425 | ja | Holz | Regel(3) [Kurs]: Rest -> Holz ¦ Sprachmodell: Profil 'Flat Bar 175/20' = Rechteckquerschnitt, RFEM-Typ 'Beam', RFEM-Material='' (leer) ¦ Agent: Pergola = Holzbau; Regel uebersteuert Profilname 'Flat Bar' (nur Querschnittsform, keine Materialaussage) | -2.052 | 5845e582-d877-44c2-a8a7-f5c5ef3a6463 | Eigene Recherche: Balkenschichtholz (Durchschnitt DE), nicht in Kurs-Liste
T053 | 394 | Flat Bar 162.5/20 | Flachstahl | 0.39 | 389.7 | Flat Bar 162.5/20 | Flat Bar 125/20 | 14.875 | 0 | 4.319 | 14.688 | 0 | 4.372 | 14.5 | 0 | 4.425 | ja | Holz | Regel(3) [Kurs]: Rest -> Holz ¦ Sprachmodell: Profil 'Flat Bar 162.5/20' = Rechteckquerschnitt, RFEM-Typ 'Beam', RFEM-Material='Concrete C25/30' (leer) ¦ Agent: Pergola = Holzbau; Regel uebersteuert Profilname 'Flat Bar' (nur Querschnittsform, keine Materialaussage) ¦ KONFLIKT: RFEM-Material 'Concrete C25/30' passt nicht zum Flachstab-Profil (kein Betonbauteil); Regel (hoechste Stufe der Entscheidungsleiter) behaelt Holz | -0.878 | 5845e582-d877-44c2-a8a7-f5c5ef3a6463 | Eigene Recherche: Balkenschichtholz (Durchschnitt DE), nicht in Kurs-Liste
T077 | 393 | Flat Bar 175/12 | Flachstahl | 0.845 | 845.3 | Flat Bar 175/12 | Flat Bar 125/12 | 11.5 | 0.833 | 4.283 | 11.5 | 0.417 | 4.354 | 11.5 | 0 | 4.425 | ja | Holz | Regel(3) [Kurs]: Rest -> Holz ¦ Sprachmodell: Profil 'Flat Bar 175/12' = Rechteckquerschnitt, RFEM-Typ 'Beam', RFEM-Material='' (leer) ¦ Agent: Pergola = Holzbau; Regel uebersteuert Profilname 'Flat Bar' (nur Querschnittsform, keine Materialaussage) | -1.231 | 5845e582-d877-44c2-a8a7-f5c5ef3a6463 | Eigene Recherche: Balkenschichtholz (Durchschnitt DE), nicht in Kurs-Liste
T629 | 391 | RD 12 | Rundstab | 1.487 | 1486.8 | RD 12 | - | 13 | -11.667 | 4.283 | 13.74 | -11.667 | 4.212 | 14.48 | -11.667 | 4.141 | nein | Stahlseil | Regel(3)-Ausnahme [Kurs]: 'die Linien sind Stahlseile' -> Stahlseil ¦ Sprachmodell: RFEM-Typ 'Tension' = Zugstab, Stab nur als Achse (Linie) ohne Koerper, Profil 'RD 12' ¦ Agent: 175 Tension-Staebe = genau die achs-only Linien | 0.74 | 20c29cbd-f9a2-4518-a1ce-c681246c29c8 | Kurs-Standard: Baustahl Profile und Stabstahl (560,287 kg/t)
T630 | 390 | RD 12 | Rundstab | 1.487 | 1486.8 | RD 12 | - | 13 | -10.833 | 4.141 | 13.74 | -10.833 | 4.212 | 14.48 | -10.833 | 4.283 | nein | Stahlseil | Regel(3)-Ausnahme [Kurs]: 'die Linien sind Stahlseile' -> Stahlseil ¦ Sprachmodell: RFEM-Typ 'Tension' = Zugstab, Stab nur als Achse (Linie) ohne Koerper, Profil 'RD 12' ¦ Agent: 175 Tension-Staebe = genau die achs-only Linien | 0.74 | 20c29cbd-f9a2-4518-a1ce-c681246c29c8 | Kurs-Standard: Baustahl Profile und Stabstahl (560,287 kg/t)
T647 | 389 | RD 12 | Rundstab | 2.509 | 2509.1 | RD 12 | - | 14.125 | -10 | 4.319 | 14.125 | -11.25 | 4.213 | 14.125 | -12.5 | 4.106 | nein | Stahlseil | Regel(3)-Ausnahme [Kurs]: 'die Linien sind Stahlseile' -> Stahlseil ¦ Sprachmodell: RFEM-Typ 'Tension' = Zugstab, Stab nur als Achse (Linie) ohne Koerper, Profil 'RD 12' ¦ Agent: 175 Tension-Staebe = genau die achs-only Linien | 1.248 | 20c29cbd-f9a2-4518-a1ce-c681246c29c8 | Kurs-Standard: Baustahl Profile und Stabstahl (560,287 kg/t)
T641 | 388 | RD 12 | Rundstab | 2.5 | 2500 | RD 12 | - | 13.75 | -10 | 4.212 | 13.75 | -11.25 | 4.212 | 13.75 | -12.5 | 4.212 | nein | Stahlseil | Regel(3)-Ausnahme [Kurs]: 'die Linien sind Stahlseile' -> Stahlseil ¦ Sprachmodell: RFEM-Typ 'Tension' = Zugstab, Stab nur als Achse (Linie) ohne Koerper, Profil 'RD 12' ¦ Agent: 175 Tension-Staebe = genau die achs-only Linien | 1.244 | 20c29cbd-f9a2-4518-a1ce-c681246c29c8 | Kurs-Standard: Baustahl Profile und Stabstahl (560,287 kg/t)
T623 | 387 | RD 12 | Rundstab | 2.509 | 2509.1 | RD 12 | - | 13.375 | -10 | 4.106 | 13.375 | -11.25 | 4.213 | 13.375 | -12.5 | 4.319 | nein | Stahlseil | Regel(3)-Ausnahme [Kurs]: 'die Linien sind Stahlseile' -> Stahlseil ¦ Sprachmodell: RFEM-Typ 'Tension' = Zugstab, Stab nur als Achse (Linie) ohne Koerper, Profil 'RD 12' ¦ Agent: 175 Tension-Staebe = genau die achs-only Linien | 1.248 | 20c29cbd-f9a2-4518-a1ce-c681246c29c8 | Kurs-Standard: Baustahl Profile und Stabstahl (560,287 kg/t)
T289 | 386 | Flat Bar 275/12 | Flachstahl | 0.826 | 825.5 | Flat Bar 275/12 | Flat Bar 225/12 | 8.5 | -7.52 | 4 | 8.5 | -7.927 | 4.071 | 8.5 | -8.333 | 4.141 | ja | Holz | Regel(3) [Kurs]: Rest -> Holz ¦ Sprachmodell: Profil 'Flat Bar 275/12' = Rechteckquerschnitt, RFEM-Typ 'Beam', RFEM-Material='' (leer) ¦ Agent: Pergola = Holzbau; Regel uebersteuert Profilname 'Flat Bar' (nur Querschnittsform, keine Materialaussage) | -1.889 | 5845e582-d877-44c2-a8a7-f5c5ef3a6463 | Eigene Recherche: Balkenschichtholz (Durchschnitt DE), nicht in Kurs-Liste
T172 | 385 | Flat Bar 225/12 | Flachstahl | 0.845 | 845.3 | Flat Bar 225/12 | Flat Bar 175/12 | 8.5 | -8.333 | 4.141 | 8.5 | -8.75 | 4.212 | 8.5 | -9.167 | 4.283 | ja | Holz | Regel(3) [Kurs]: Rest -> Holz ¦ Sprachmodell: Profil 'Flat Bar 225/12' = Rechteckquerschnitt, RFEM-Typ 'Beam', RFEM-Material='' (leer) ¦ Agent: Pergola = Holzbau; Regel uebersteuert Profilname 'Flat Bar' (nur Querschnittsform, keine Materialaussage) | -1.583 | 5845e582-d877-44c2-a8a7-f5c5ef3a6463 | Eigene Recherche: Balkenschichtholz (Durchschnitt DE), nicht in Kurs-Liste
T617 | 384 | RD 12 | Rundstab | 2.509 | 2509.1 | RD 12 | - | 12.625 | -10 | 4.106 | 12.625 | -11.25 | 4.213 | 12.625 | -12.5 | 4.319 | nein | Stahlseil | Regel(3)-Ausnahme [Kurs]: 'die Linien sind Stahlseile' -> Stahlseil ¦ Sprachmodell: RFEM-Typ 'Tension' = Zugstab, Stab nur als Achse (Linie) ohne Koerper, Profil 'RD 12' ¦ Agent: 175 Tension-Staebe = genau die achs-only Linien | 1.248 | 20c29cbd-f9a2-4518-a1ce-c681246c29c8 | Kurs-Standard: Baustahl Profile und Stabstahl (560,287 kg/t)
T600 | 383 | RD 12 | Rundstab | 2.5 | 2500 | RD 12 | - | 12.25 | -10 | 4.212 | 12.25 | -11.25 | 4.212 | 12.25 | -12.5 | 4.212 | nein | Stahlseil | Regel(3)-Ausnahme [Kurs]: 'die Linien sind Stahlseile' -> Stahlseil ¦ Sprachmodell: RFEM-Typ 'Tension' = Zugstab, Stab nur als Achse (Linie) ohne Koerper, Profil 'RD 12' ¦ Agent: 175 Tension-Staebe = genau die achs-only Linien | 1.244 | 20c29cbd-f9a2-4518-a1ce-c681246c29c8 | Kurs-Standard: Baustahl Profile und Stabstahl (560,287 kg/t)
T593 | 382 | RD 12 | Rundstab | 2.509 | 2509.1 | RD 12 | - | 11.875 | -10 | 4.319 | 11.875 | -11.25 | 4.213 | 11.875 | -12.5 | 4.106 | nein | Stahlseil | Regel(3)-Ausnahme [Kurs]: 'die Linien sind Stahlseile' -> Stahlseil ¦ Sprachmodell: RFEM-Typ 'Tension' = Zugstab, Stab nur als Achse (Linie) ohne Koerper, Profil 'RD 12' ¦ Agent: 175 Tension-Staebe = genau die achs-only Linien | 1.248 | 20c29cbd-f9a2-4518-a1ce-c681246c29c8 | Kurs-Standard: Baustahl Profile und Stabstahl (560,287 kg/t)
T631 | 381 | RD 12 | Rundstab | 1.487 | 1486.8 | RD 12 | - | 13 | -9.167 | 4.141 | 13.74 | -9.167 | 4.212 | 14.48 | -9.167 | 4.283 | nein | Stahlseil | Regel(3)-Ausnahme [Kurs]: 'die Linien sind Stahlseile' -> Stahlseil ¦ Sprachmodell: RFEM-Typ 'Tension' = Zugstab, Stab nur als Achse (Linie) ohne Koerper, Profil 'RD 12' ¦ Agent: 175 Tension-Staebe = genau die achs-only Linien | 0.74 | 20c29cbd-f9a2-4518-a1ce-c681246c29c8 | Kurs-Standard: Baustahl Profile und Stabstahl (560,287 kg/t)
T632 | 380 | RD 12 | Rundstab | 1.487 | 1486.8 | RD 12 | - | 13 | -8.333 | 4.283 | 13.74 | -8.333 | 4.212 | 14.48 | -8.333 | 4.141 | nein | Stahlseil | Regel(3)-Ausnahme [Kurs]: 'die Linien sind Stahlseile' -> Stahlseil ¦ Sprachmodell: RFEM-Typ 'Tension' = Zugstab, Stab nur als Achse (Linie) ohne Koerper, Profil 'RD 12' ¦ Agent: 175 Tension-Staebe = genau die achs-only Linien | 0.74 | 20c29cbd-f9a2-4518-a1ce-c681246c29c8 | Kurs-Standard: Baustahl Profile und Stabstahl (560,287 kg/t)
T648 | 379 | RD 12 | Rundstab | 2.489 | 2489.1 | RD 12 | - | 14.125 | -7.52 | 4.106 | 14.125 | -8.76 | 4.213 | 14.125 | -10 | 4.319 | nein | Stahlseil | Regel(3)-Ausnahme [Kurs]: 'die Linien sind Stahlseile' -> Stahlseil ¦ Sprachmodell: RFEM-Typ 'Tension' = Zugstab, Stab nur als Achse (Linie) ohne Koerper, Profil 'RD 12' ¦ Agent: 175 Tension-Staebe = genau die achs-only Linien | 1.238 | 20c29cbd-f9a2-4518-a1ce-c681246c29c8 | Kurs-Standard: Baustahl Profile und Stabstahl (560,287 kg/t)
T642 | 378 | RD 12 | Rundstab | 2.48 | 2480 | RD 12 | - | 13.75 | -7.52 | 4.212 | 13.75 | -8.76 | 4.212 | 13.75 | -10 | 4.212 | nein | Stahlseil | Regel(3)-Ausnahme [Kurs]: 'die Linien sind Stahlseile' -> Stahlseil ¦ Sprachmodell: RFEM-Typ 'Tension' = Zugstab, Stab nur als Achse (Linie) ohne Koerper, Profil 'RD 12' ¦ Agent: 175 Tension-Staebe = genau die achs-only Linien | 1.234 | 20c29cbd-f9a2-4518-a1ce-c681246c29c8 | Kurs-Standard: Baustahl Profile und Stabstahl (560,287 kg/t)
T624 | 377 | RD 12 | Rundstab | 2.489 | 2489.1 | RD 12 | - | 13.375 | -7.52 | 4.319 | 13.375 | -8.76 | 4.213 | 13.375 | -10 | 4.106 | nein | Stahlseil | Regel(3)-Ausnahme [Kurs]: 'die Linien sind Stahlseile' -> Stahlseil ¦ Sprachmodell: RFEM-Typ 'Tension' = Zugstab, Stab nur als Achse (Linie) ohne Koerper, Profil 'RD 12' ¦ Agent: 175 Tension-Staebe = genau die achs-only Linien | 1.238 | 20c29cbd-f9a2-4518-a1ce-c681246c29c8 | Kurs-Standard: Baustahl Profile und Stabstahl (560,287 kg/t)
T288 | 376 | Flat Bar 275/12 | Flachstahl | 0.845 | 845.2 | Flat Bar 275/12 | Flat Bar 225/12 | 8.5 | -12.5 | 4 | 8.5 | -12.083 | 4.071 | 8.5 | -11.667 | 4.141 | ja | Holz | Regel(3) [Kurs]: Rest -> Holz ¦ Sprachmodell: Profil 'Flat Bar 275/12' = Rechteckquerschnitt, RFEM-Typ 'Beam', RFEM-Material='' (leer) ¦ Agent: Pergola = Holzbau; Regel uebersteuert Profilname 'Flat Bar' (nur Querschnittsform, keine Materialaussage) | -1.934 | 5845e582-d877-44c2-a8a7-f5c5ef3a6463 | Eigene Recherche: Balkenschichtholz (Durchschnitt DE), nicht in Kurs-Liste
T061 | 375 | Flat Bar 175/12 | Flachstahl | 0.845 | 845.3 | Flat Bar 175/12 | Flat Bar 125/12 | 8.5 | -9.167 | 4.283 | 8.5 | -9.583 | 4.354 | 8.5 | -10 | 4.425 | ja | Holz | Regel(3) [Kurs]: Rest -> Holz ¦ Sprachmodell: Profil 'Flat Bar 175/12' = Rechteckquerschnitt, RFEM-Typ 'Beam', RFEM-Material='' (leer) ¦ Agent: Pergola = Holzbau; Regel uebersteuert Profilname 'Flat Bar' (nur Querschnittsform, keine Materialaussage) | -1.231 | 5845e582-d877-44c2-a8a7-f5c5ef3a6463 | Eigene Recherche: Balkenschichtholz (Durchschnitt DE), nicht in Kurs-Liste
T618 | 374 | RD 12 | Rundstab | 2.489 | 2489.1 | RD 12 | - | 12.625 | -7.52 | 4.319 | 12.625 | -8.76 | 4.213 | 12.625 | -10 | 4.106 | nein | Stahlseil | Regel(3)-Ausnahme [Kurs]: 'die Linien sind Stahlseile' -> Stahlseil ¦ Sprachmodell: RFEM-Typ 'Tension' = Zugstab, Stab nur als Achse (Linie) ohne Koerper, Profil 'RD 12' ¦ Agent: 175 Tension-Staebe = genau die achs-only Linien | 1.238 | 20c29cbd-f9a2-4518-a1ce-c681246c29c8 | Kurs-Standard: Baustahl Profile und Stabstahl (560,287 kg/t)
T603 | 373 | RD 12 | Rundstab | 2.48 | 2480 | RD 12 | - | 12.25 | -7.52 | 4.212 | 12.25 | -8.76 | 4.212 | 12.25 | -10 | 4.212 | nein | Stahlseil | Regel(3)-Ausnahme [Kurs]: 'die Linien sind Stahlseile' -> Stahlseil ¦ Sprachmodell: RFEM-Typ 'Tension' = Zugstab, Stab nur als Achse (Linie) ohne Koerper, Profil 'RD 12' ¦ Agent: 175 Tension-Staebe = genau die achs-only Linien | 1.234 | 20c29cbd-f9a2-4518-a1ce-c681246c29c8 | Kurs-Standard: Baustahl Profile und Stabstahl (560,287 kg/t)
T594 | 372 | RD 12 | Rundstab | 2.489 | 2489.1 | RD 12 | - | 11.875 | -7.52 | 4.106 | 11.875 | -8.76 | 4.213 | 11.875 | -10 | 4.319 | nein | Stahlseil | Regel(3)-Ausnahme [Kurs]: 'die Linien sind Stahlseile' -> Stahlseil ¦ Sprachmodell: RFEM-Typ 'Tension' = Zugstab, Stab nur als Achse (Linie) ohne Koerper, Profil 'RD 12' ¦ Agent: 175 Tension-Staebe = genau die achs-only Linien | 1.238 | 20c29cbd-f9a2-4518-a1ce-c681246c29c8 | Kurs-Standard: Baustahl Profile und Stabstahl (560,287 kg/t)
T019 | 371 | Flat Bar 162.5/12 | Flachstahl | 0.39 | 389.7 | Flat Bar 162.5/12 | Flat Bar 125/12 | 12.625 | -12.5 | 4.319 | 12.812 | -12.5 | 4.372 | 13 | -12.5 | 4.425 | ja | Holz | Regel(3) [Kurs]: Rest -> Holz ¦ Sprachmodell: Profil 'Flat Bar 162.5/12' = Rechteckquerschnitt, RFEM-Typ 'Beam', RFEM-Material='' (leer) ¦ Agent: Pergola = Holzbau; Regel uebersteuert Profilname 'Flat Bar' (nur Querschnittsform, keine Materialaussage) | -0.527 | 5845e582-d877-44c2-a8a7-f5c5ef3a6463 | Eigene Recherche: Balkenschichtholz (Durchschnitt DE), nicht in Kurs-Liste
T130 | 370 | Flat Bar 200/12 | Flachstahl | 0.39 | 390 | Flat Bar 200/12 | Flat Bar 162.5/12 | 12.25 | -12.5 | 4.212 | 12.438 | -12.5 | 4.265 | 12.625 | -12.5 | 4.319 | ja | Holz | Regel(3) [Kurs]: Rest -> Holz ¦ Sprachmodell: Profil 'Flat Bar 200/12' = Rechteckquerschnitt, RFEM-Typ 'Beam', RFEM-Material='' (leer) ¦ Agent: Pergola = Holzbau; Regel uebersteuert Profilname 'Flat Bar' (nur Querschnittsform, keine Materialaussage) | -0.649 | 5845e582-d877-44c2-a8a7-f5c5ef3a6463 | Eigene Recherche: Balkenschichtholz (Durchschnitt DE), nicht in Kurs-Liste
T241 | 369 | Flat Bar 237.5/12 | Flachstahl | 0.39 | 389.7 | Flat Bar 237.5/12 | Flat Bar 200/12 | 11.875 | -12.5 | 4.106 | 12.062 | -12.5 | 4.159 | 12.25 | -12.5 | 4.212 | ja | Holz | Regel(3) [Kurs]: Rest -> Holz ¦ Sprachmodell: Profil 'Flat Bar 237.5/12' = Rechteckquerschnitt, RFEM-Typ 'Beam', RFEM-Material='' (leer) ¦ Agent: Pergola = Holzbau; Regel uebersteuert Profilname 'Flat Bar' (nur Querschnittsform, keine Materialaussage) | -0.77 | 5845e582-d877-44c2-a8a7-f5c5ef3a6463 | Eigene Recherche: Balkenschichtholz (Durchschnitt DE), nicht in Kurs-Liste
T367 | 368 | Flat Bar 275/20 | Flachstahl | 0.39 | 389.7 | Flat Bar 275/20 | Flat Bar 237.5/20 | 13 | -10 | 4 | 12.812 | -10 | 4.053 | 12.625 | -10 | 4.106 | ja | Holz | Regel(3) [Kurs]: Rest -> Holz ¦ Sprachmodell: Profil 'Flat Bar 275/20' = Rechteckquerschnitt, RFEM-Typ 'Beam', RFEM-Material='' (leer) ¦ Agent: Pergola = Holzbau; Regel uebersteuert Profilname 'Flat Bar' (nur Querschnittsform, keine Materialaussage) | -1.486 | 5845e582-d877-44c2-a8a7-f5c5ef3a6463 | Eigene Recherche: Balkenschichtholz (Durchschnitt DE), nicht in Kurs-Liste
T267 | 367 | Flat Bar 237.5/20 | Flachstahl | 0.39 | 389.7 | Flat Bar 237.5/20 | Flat Bar 200/20 | 12.625 | -10 | 4.106 | 12.438 | -10 | 4.159 | 12.25 | -10 | 4.212 | ja | Holz | Regel(3) [Kurs]: Rest -> Holz ¦ Sprachmodell: Profil 'Flat Bar 237.5/20' = Rechteckquerschnitt, RFEM-Typ 'Beam', RFEM-Material='' (leer) ¦ Agent: Pergola = Holzbau; Regel uebersteuert Profilname 'Flat Bar' (nur Querschnittsform, keine Materialaussage) | -1.284 | 5845e582-d877-44c2-a8a7-f5c5ef3a6463 | Eigene Recherche: Balkenschichtholz (Durchschnitt DE), nicht in Kurs-Liste
T156 | 366 | Flat Bar 200/20 | Flachstahl | 0.39 | 390 | Flat Bar 200/20 | Flat Bar 162.5/20 | 12.25 | -10 | 4.212 | 12.062 | -10 | 4.265 | 11.875 | -10 | 4.319 | ja | Holz | Regel(3) [Kurs]: Rest -> Holz ¦ Sprachmodell: Profil 'Flat Bar 200/20' = Rechteckquerschnitt, RFEM-Typ 'Beam', RFEM-Material='' (leer) ¦ Agent: Pergola = Holzbau; Regel uebersteuert Profilname 'Flat Bar' (nur Querschnittsform, keine Materialaussage) | -1.082 | 5845e582-d877-44c2-a8a7-f5c5ef3a6463 | Eigene Recherche: Balkenschichtholz (Durchschnitt DE), nicht in Kurs-Liste
T324 | 365 | Flat Bar 275/12 | Flachstahl | 0.37 | 370.5 | Flat Bar 275/12 | Flat Bar 237.5/12 | 14.48 | -12.5 | 4 | 14.303 | -12.5 | 4.053 | 14.125 | -12.5 | 4.106 | ja | Holz | Regel(3) [Kurs]: Rest -> Holz ¦ Sprachmodell: Profil 'Flat Bar 275/12' = Rechteckquerschnitt, RFEM-Typ 'Beam', RFEM-Material='' (leer) ¦ Agent: Pergola = Holzbau; Regel uebersteuert Profilname 'Flat Bar' (nur Querschnittsform, keine Materialaussage) | -0.848 | 5845e582-d877-44c2-a8a7-f5c5ef3a6463 | Eigene Recherche: Balkenschichtholz (Durchschnitt DE), nicht in Kurs-Liste
T247 | 364 | Flat Bar 237.5/12 | Flachstahl | 0.39 | 389.7 | Flat Bar 237.5/12 | Flat Bar 200/12 | 14.125 | -12.5 | 4.106 | 13.938 | -12.5 | 4.159 | 13.75 | -12.5 | 4.212 | ja | Holz | Regel(3) [Kurs]: Rest -> Holz ¦ Sprachmodell: Profil 'Flat Bar 237.5/12' = Rechteckquerschnitt, RFEM-Typ 'Beam', RFEM-Material='' (leer) ¦ Agent: Pergola = Holzbau; Regel uebersteuert Profilname 'Flat Bar' (nur Querschnittsform, keine Materialaussage) | -0.77 | 5845e582-d877-44c2-a8a7-f5c5ef3a6463 | Eigene Recherche: Balkenschichtholz (Durchschnitt DE), nicht in Kurs-Liste
T136 | 363 | Flat Bar 200/12 | Flachstahl | 0.39 | 390 | Flat Bar 200/12 | Flat Bar 162.5/12 | 13.75 | -12.5 | 4.212 | 13.562 | -12.5 | 4.265 | 13.375 | -12.5 | 4.319 | ja | Holz | Regel(3) [Kurs]: Rest -> Holz ¦ Sprachmodell: Profil 'Flat Bar 200/12' = Rechteckquerschnitt, RFEM-Typ 'Beam', RFEM-Material='' (leer) ¦ Agent: Pergola = Holzbau; Regel uebersteuert Profilname 'Flat Bar' (nur Querschnittsform, keine Materialaussage) | -0.649 | 5845e582-d877-44c2-a8a7-f5c5ef3a6463 | Eigene Recherche: Balkenschichtholz (Durchschnitt DE), nicht in Kurs-Liste
T048 | 362 | Flat Bar 162.5/20 | Flachstahl | 0.37 | 370.5 | Flat Bar 162.5/20 | Flat Bar 125/20 | 14.125 | -10 | 4.319 | 14.303 | -10 | 4.372 | 14.48 | -10 | 4.425 | ja | Holz | Regel(3) [Kurs]: Rest -> Holz ¦ Sprachmodell: Profil 'Flat Bar 162.5/20' = Rechteckquerschnitt, RFEM-Typ 'Beam', RFEM-Material='Concrete C25/30' (leer) ¦ Agent: Pergola = Holzbau; Regel uebersteuert Profilname 'Flat Bar' (nur Querschnittsform, keine Materialaussage) ¦ KONFLIKT: RFEM-Material 'Concrete C25/30' passt nicht zum Flachstab-Profil (kein Betonbauteil); Regel (hoechste Stufe der Entscheidungsleiter) behaelt Holz | -0.835 | 5845e582-d877-44c2-a8a7-f5c5ef3a6463 | Eigene Recherche: Balkenschichtholz (Durchschnitt DE), nicht in Kurs-Liste
T159 | 361 | Flat Bar 200/20 | Flachstahl | 0.39 | 390 | Flat Bar 200/20 | Flat Bar 162.5/20 | 13.75 | -10 | 4.212 | 13.938 | -10 | 4.265 | 14.125 | -10 | 4.319 | ja | Holz | Regel(3) [Kurs]: Rest -> Holz ¦ Sprachmodell: Profil 'Flat Bar 200/20' = Rechteckquerschnitt, RFEM-Typ 'Beam', RFEM-Material='' (leer) ¦ Agent: Pergola = Holzbau; Regel uebersteuert Profilname 'Flat Bar' (nur Querschnittsform, keine Materialaussage) | -1.082 | 5845e582-d877-44c2-a8a7-f5c5ef3a6463 | Eigene Recherche: Balkenschichtholz (Durchschnitt DE), nicht in Kurs-Liste
T270 | 360 | Flat Bar 237.5/20 | Flachstahl | 0.39 | 389.7 | Flat Bar 237.5/20 | Flat Bar 200/20 | 13.375 | -10 | 4.106 | 13.562 | -10 | 4.159 | 13.75 | -10 | 4.212 | ja | Holz | Regel(3) [Kurs]: Rest -> Holz ¦ Sprachmodell: Profil 'Flat Bar 237.5/20' = Rechteckquerschnitt, RFEM-Typ 'Beam', RFEM-Material='' (leer) ¦ Agent: Pergola = Holzbau; Regel uebersteuert Profilname 'Flat Bar' (nur Querschnittsform, keine Materialaussage) | -1.284 | 5845e582-d877-44c2-a8a7-f5c5ef3a6463 | Eigene Recherche: Balkenschichtholz (Durchschnitt DE), nicht in Kurs-Liste
T078 | 359 | Flat Bar 175/12 | Flachstahl | 0.845 | 845.3 | Flat Bar 175/12 | Flat Bar 125/12 | 14.48 | -10.833 | 4.283 | 14.48 | -10.417 | 4.354 | 14.48 | -10 | 4.425 | ja | Holz | Regel(3) [Kurs]: Rest -> Holz ¦ Sprachmodell: Profil 'Flat Bar 175/12' = Rechteckquerschnitt, RFEM-Typ 'Beam', RFEM-Material='' (leer) ¦ Agent: Pergola = Holzbau; Regel uebersteuert Profilname 'Flat Bar' (nur Querschnittsform, keine Materialaussage) | -1.231 | 5845e582-d877-44c2-a8a7-f5c5ef3a6463 | Eigene Recherche: Balkenschichtholz (Durchschnitt DE), nicht in Kurs-Liste
T189 | 358 | Flat Bar 225/12 | Flachstahl | 0.845 | 845.3 | Flat Bar 225/12 | Flat Bar 175/12 | 14.48 | -11.667 | 4.141 | 14.48 | -11.25 | 4.212 | 14.48 | -10.833 | 4.283 | ja | Holz | Regel(3) [Kurs]: Rest -> Holz ¦ Sprachmodell: Profil 'Flat Bar 225/12' = Rechteckquerschnitt, RFEM-Typ 'Beam', RFEM-Material='' (leer) ¦ Agent: Pergola = Holzbau; Regel uebersteuert Profilname 'Flat Bar' (nur Querschnittsform, keine Materialaussage) | -1.583 | 5845e582-d877-44c2-a8a7-f5c5ef3a6463 | Eigene Recherche: Balkenschichtholz (Durchschnitt DE), nicht in Kurs-Liste
T331 | 357 | Flat Bar 275/12 | Flachstahl | 0.826 | 825.5 | Flat Bar 275/12 | Flat Bar 225/12 | 14.48 | -7.52 | 4 | 14.48 | -7.927 | 4.071 | 14.48 | -8.333 | 4.141 | ja | Holz | Regel(3) [Kurs]: Rest -> Holz ¦ Sprachmodell: Profil 'Flat Bar 275/12' = Rechteckquerschnitt, RFEM-Typ 'Beam', RFEM-Material='' (leer) ¦ Agent: Pergola = Holzbau; Regel uebersteuert Profilname 'Flat Bar' (nur Querschnittsform, keine Materialaussage) | -1.889 | 5845e582-d877-44c2-a8a7-f5c5ef3a6463 | Eigene Recherche: Balkenschichtholz (Durchschnitt DE), nicht in Kurs-Liste
T190 | 356 | Flat Bar 225/12 | Flachstahl | 0.845 | 845.3 | Flat Bar 225/12 | Flat Bar 175/12 | 14.48 | -8.333 | 4.141 | 14.48 | -8.75 | 4.212 | 14.48 | -9.167 | 4.283 | ja | Holz | Regel(3) [Kurs]: Rest -> Holz ¦ Sprachmodell: Profil 'Flat Bar 225/12' = Rechteckquerschnitt, RFEM-Typ 'Beam', RFEM-Material='' (leer) ¦ Agent: Pergola = Holzbau; Regel uebersteuert Profilname 'Flat Bar' (nur Querschnittsform, keine Materialaussage) | -1.583 | 5845e582-d877-44c2-a8a7-f5c5ef3a6463 | Eigene Recherche: Balkenschichtholz (Durchschnitt DE), nicht in Kurs-Liste
T066 | 355 | Flat Bar 175/12 | Flachstahl | 0.845 | 845.3 | Flat Bar 175/12 | Flat Bar 125/12 | 11.48 | -10.833 | 4.283 | 11.48 | -10.417 | 4.354 | 11.48 | -10 | 4.425 | ja | Holz | Regel(3) [Kurs]: Rest -> Holz ¦ Sprachmodell: Profil 'Flat Bar 175/12' = Rechteckquerschnitt, RFEM-Typ 'Beam', RFEM-Material='' (leer) ¦ Agent: Pergola = Holzbau; Regel uebersteuert Profilname 'Flat Bar' (nur Querschnittsform, keine Materialaussage) | -1.231 | 5845e582-d877-44c2-a8a7-f5c5ef3a6463 | Eigene Recherche: Balkenschichtholz (Durchschnitt DE), nicht in Kurs-Liste
T177 | 354 | Flat Bar 225/12 | Flachstahl | 0.845 | 845.3 | Flat Bar 225/12 | Flat Bar 175/12 | 11.48 | -11.667 | 4.141 | 11.48 | -11.25 | 4.212 | 11.48 | -10.833 | 4.283 | ja | Holz | Regel(3) [Kurs]: Rest -> Holz ¦ Sprachmodell: Profil 'Flat Bar 225/12' = Rechteckquerschnitt, RFEM-Typ 'Beam', RFEM-Material='' (leer) ¦ Agent: Pergola = Holzbau; Regel uebersteuert Profilname 'Flat Bar' (nur Querschnittsform, keine Materialaussage) | -1.583 | 5845e582-d877-44c2-a8a7-f5c5ef3a6463 | Eigene Recherche: Balkenschichtholz (Durchschnitt DE), nicht in Kurs-Liste
T307 | 353 | Flat Bar 275/12 | Flachstahl | 0.826 | 825.5 | Flat Bar 275/12 | Flat Bar 225/12 | 11.48 | -7.52 | 4 | 11.48 | -7.927 | 4.071 | 11.48 | -8.333 | 4.141 | ja | Holz | Regel(3) [Kurs]: Rest -> Holz ¦ Sprachmodell: Profil 'Flat Bar 275/12' = Rechteckquerschnitt, RFEM-Typ 'Beam', RFEM-Material='' (leer) ¦ Agent: Pergola = Holzbau; Regel uebersteuert Profilname 'Flat Bar' (nur Querschnittsform, keine Materialaussage) | -1.889 | 5845e582-d877-44c2-a8a7-f5c5ef3a6463 | Eigene Recherche: Balkenschichtholz (Durchschnitt DE), nicht in Kurs-Liste
T178 | 352 | Flat Bar 225/12 | Flachstahl | 0.845 | 845.3 | Flat Bar 225/12 | Flat Bar 175/12 | 11.48 | -8.333 | 4.141 | 11.48 | -8.75 | 4.212 | 11.48 | -9.167 | 4.283 | ja | Holz | Regel(3) [Kurs]: Rest -> Holz ¦ Sprachmodell: Profil 'Flat Bar 225/12' = Rechteckquerschnitt, RFEM-Typ 'Beam', RFEM-Material='' (leer) ¦ Agent: Pergola = Holzbau; Regel uebersteuert Profilname 'Flat Bar' (nur Querschnittsform, keine Materialaussage) | -1.583 | 5845e582-d877-44c2-a8a7-f5c5ef3a6463 | Eigene Recherche: Balkenschichtholz (Durchschnitt DE), nicht in Kurs-Liste
T370 | 351 | Flat Bar 275/20 | Flachstahl | 0.845 | 845.2 | Flat Bar 275/20 | Flat Bar 225/20 | 13 | -10 | 4 | 13 | -10.417 | 4.071 | 13 | -10.833 | 4.141 | ja | Holz | Regel(3) [Kurs]: Rest -> Holz ¦ Sprachmodell: Profil 'Flat Bar 275/20' = Rechteckquerschnitt, RFEM-Typ 'Beam', RFEM-Material='' (leer) ¦ Agent: Pergola = Holzbau; Regel uebersteuert Profilname 'Flat Bar' (nur Querschnittsform, keine Materialaussage) | -3.224 | 5845e582-d877-44c2-a8a7-f5c5ef3a6463 | Eigene Recherche: Balkenschichtholz (Durchschnitt DE), nicht in Kurs-Liste
T212 | 350 | Flat Bar 225/20 | Flachstahl | 0.845 | 845.3 | Flat Bar 225/20 | Flat Bar 175/20 | 13 | -10.833 | 4.141 | 13 | -11.25 | 4.212 | 13 | -11.667 | 4.283 | ja | Holz | Regel(3) [Kurs]: Rest -> Holz ¦ Sprachmodell: Profil 'Flat Bar 225/20' = Rechteckquerschnitt, RFEM-Typ 'Beam', RFEM-Material='' (leer) ¦ Agent: Pergola = Holzbau; Regel uebersteuert Profilname 'Flat Bar' (nur Querschnittsform, keine Materialaussage) | -2.638 | 5845e582-d877-44c2-a8a7-f5c5ef3a6463 | Eigene Recherche: Balkenschichtholz (Durchschnitt DE), nicht in Kurs-Liste
T102 | 349 | Flat Bar 175/20 | Flachstahl | 0.826 | 825.6 | Flat Bar 175/20 | Flat Bar 125/20 | 13 | -8.333 | 4.283 | 13 | -7.927 | 4.354 | 13 | -7.52 | 4.425 | ja | Holz | Regel(3) [Kurs]: Rest -> Holz ¦ Sprachmodell: Profil 'Flat Bar 175/20' = Rechteckquerschnitt, RFEM-Typ 'Beam', RFEM-Material='' (leer) ¦ Agent: Pergola = Holzbau; Regel uebersteuert Profilname 'Flat Bar' (nur Querschnittsform, keine Materialaussage) | -2.004 | 5845e582-d877-44c2-a8a7-f5c5ef3a6463 | Eigene Recherche: Balkenschichtholz (Durchschnitt DE), nicht in Kurs-Liste
T213 | 348 | Flat Bar 225/20 | Flachstahl | 0.845 | 845.3 | Flat Bar 225/20 | Flat Bar 175/20 | 13 | -9.167 | 4.141 | 13 | -8.75 | 4.212 | 13 | -8.333 | 4.283 | ja | Holz | Regel(3) [Kurs]: Rest -> Holz ¦ Sprachmodell: Profil 'Flat Bar 225/20' = Rechteckquerschnitt, RFEM-Typ 'Beam', RFEM-Material='' (leer) ¦ Agent: Pergola = Holzbau; Regel uebersteuert Profilname 'Flat Bar' (nur Querschnittsform, keine Materialaussage) | -2.638 | 5845e582-d877-44c2-a8a7-f5c5ef3a6463 | Eigene Recherche: Balkenschichtholz (Durchschnitt DE), nicht in Kurs-Liste
T330 | 347 | Flat Bar 275/12 | Flachstahl | 0.845 | 845.2 | Flat Bar 275/12 | Flat Bar 225/12 | 14.48 | -12.5 | 4 | 14.48 | -12.083 | 4.071 | 14.48 | -11.667 | 4.141 | ja | Holz | Regel(3) [Kurs]: Rest -> Holz ¦ Sprachmodell: Profil 'Flat Bar 275/12' = Rechteckquerschnitt, RFEM-Typ 'Beam', RFEM-Material='' (leer) ¦ Agent: Pergola = Holzbau; Regel uebersteuert Profilname 'Flat Bar' (nur Querschnittsform, keine Materialaussage) | -1.934 | 5845e582-d877-44c2-a8a7-f5c5ef3a6463 | Eigene Recherche: Balkenschichtholz (Durchschnitt DE), nicht in Kurs-Liste
T079 | 346 | Flat Bar 175/12 | Flachstahl | 0.845 | 845.3 | Flat Bar 175/12 | Flat Bar 125/12 | 14.48 | -9.167 | 4.283 | 14.48 | -9.583 | 4.354 | 14.48 | -10 | 4.425 | ja | Holz | Regel(3) [Kurs]: Rest -> Holz ¦ Sprachmodell: Profil 'Flat Bar 175/12' = Rechteckquerschnitt, RFEM-Typ 'Beam', RFEM-Material='' (leer) ¦ Agent: Pergola = Holzbau; Regel uebersteuert Profilname 'Flat Bar' (nur Querschnittsform, keine Materialaussage) | -1.231 | 5845e582-d877-44c2-a8a7-f5c5ef3a6463 | Eigene Recherche: Balkenschichtholz (Durchschnitt DE), nicht in Kurs-Liste
T306 | 345 | Flat Bar 275/12 | Flachstahl | 0.845 | 845.2 | Flat Bar 275/12 | Flat Bar 225/12 | 11.48 | -12.5 | 4 | 11.48 | -12.083 | 4.071 | 11.48 | -11.667 | 4.141 | ja | Holz | Regel(3) [Kurs]: Rest -> Holz ¦ Sprachmodell: Profil 'Flat Bar 275/12' = Rechteckquerschnitt, RFEM-Typ 'Beam', RFEM-Material='' (leer) ¦ Agent: Pergola = Holzbau; Regel uebersteuert Profilname 'Flat Bar' (nur Querschnittsform, keine Materialaussage) | -1.934 | 5845e582-d877-44c2-a8a7-f5c5ef3a6463 | Eigene Recherche: Balkenschichtholz (Durchschnitt DE), nicht in Kurs-Liste
T067 | 344 | Flat Bar 175/12 | Flachstahl | 0.845 | 845.3 | Flat Bar 175/12 | Flat Bar 125/12 | 11.48 | -9.167 | 4.283 | 11.48 | -9.583 | 4.354 | 11.48 | -10 | 4.425 | ja | Holz | Regel(3) [Kurs]: Rest -> Holz ¦ Sprachmodell: Profil 'Flat Bar 175/12' = Rechteckquerschnitt, RFEM-Typ 'Beam', RFEM-Material='' (leer) ¦ Agent: Pergola = Holzbau; Regel uebersteuert Profilname 'Flat Bar' (nur Querschnittsform, keine Materialaussage) | -1.231 | 5845e582-d877-44c2-a8a7-f5c5ef3a6463 | Eigene Recherche: Balkenschichtholz (Durchschnitt DE), nicht in Kurs-Liste
T062 | 343 | Flat Bar 175/12 | Flachstahl | 0.845 | 845.3 | Flat Bar 175/12 | Flat Bar 125/12 | 8.5 | -5.833 | 4.283 | 8.5 | -5.417 | 4.354 | 8.5 | -5 | 4.425 | ja | Holz | Regel(3) [Kurs]: Rest -> Holz ¦ Sprachmodell: Profil 'Flat Bar 175/12' = Rechteckquerschnitt, RFEM-Typ 'Beam', RFEM-Material='' (leer) ¦ Agent: Pergola = Holzbau; Regel uebersteuert Profilname 'Flat Bar' (nur Querschnittsform, keine Materialaussage) | -1.231 | 5845e582-d877-44c2-a8a7-f5c5ef3a6463 | Eigene Recherche: Balkenschichtholz (Durchschnitt DE), nicht in Kurs-Liste
T101 | 342 | Flat Bar 175/20 | Flachstahl | 0.845 | 845.3 | Flat Bar 175/20 | Flat Bar 125/20 | 13 | -11.667 | 4.283 | 13 | -12.083 | 4.354 | 13 | -12.5 | 4.425 | ja | Holz | Regel(3) [Kurs]: Rest -> Holz ¦ Sprachmodell: Profil 'Flat Bar 175/20' = Rechteckquerschnitt, RFEM-Typ 'Beam', RFEM-Material='' (leer) ¦ Agent: Pergola = Holzbau; Regel uebersteuert Profilname 'Flat Bar' (nur Querschnittsform, keine Materialaussage) | -2.052 | 5845e582-d877-44c2-a8a7-f5c5ef3a6463 | Eigene Recherche: Balkenschichtholz (Durchschnitt DE), nicht in Kurs-Liste
T045 | 341 | Flat Bar 162.5/20 | Flachstahl | 0.39 | 389.7 | Flat Bar 162.5/20 | Flat Bar 125/20 | 11.875 | -10 | 4.319 | 11.688 | -10 | 4.372 | 11.5 | -10 | 4.425 | ja | Holz | Regel(3) [Kurs]: Rest -> Holz ¦ Sprachmodell: Profil 'Flat Bar 162.5/20' = Rechteckquerschnitt, RFEM-Typ 'Beam', RFEM-Material='Concrete C25/30' (leer) ¦ Agent: Pergola = Holzbau; Regel uebersteuert Profilname 'Flat Bar' (nur Querschnittsform, keine Materialaussage) ¦ KONFLIKT: RFEM-Material 'Concrete C25/30' passt nicht zum Flachstab-Profil (kein Betonbauteil); Regel (hoechste Stufe der Entscheidungsleiter) behaelt Holz | -0.878 | 5845e582-d877-44c2-a8a7-f5c5ef3a6463 | Eigene Recherche: Balkenschichtholz (Durchschnitt DE), nicht in Kurs-Liste
T371 | 340 | Flat Bar 275/20 | Flachstahl | 0.845 | 845.2 | Flat Bar 275/20 | Flat Bar 225/20 | 13 | -10 | 4 | 13 | -9.583 | 4.071 | 13 | -9.167 | 4.141 | ja | Holz | Regel(3) [Kurs]: Rest -> Holz ¦ Sprachmodell: Profil 'Flat Bar 275/20' = Rechteckquerschnitt, RFEM-Typ 'Beam', RFEM-Material='' (leer) ¦ Agent: Pergola = Holzbau; Regel uebersteuert Profilname 'Flat Bar' (nur Querschnittsform, keine Materialaussage) | -3.224 | 5845e582-d877-44c2-a8a7-f5c5ef3a6463 | Eigene Recherche: Balkenschichtholz (Durchschnitt DE), nicht in Kurs-Liste
T717 | 339 | Rectangle 500/500 | Rechteck | 1 | 1000.5 | Rectangle 500/500 | - | 13 | -5 | 0.627 | 13.5 | -5 | 0.643 | 14 | -5 | 0.659 | ja | Beton | Regel(1) [Kurs]: T678-T724 -> Beton ¦ Sprachmodell: Profil 'Rectangle 500/500' = massiver Block, RFEM-Material='' ¦ Agent: Regel bestaetigt | 57.88 | 8347f9a7-f4ec-4a36-a266-a0281f5fd16d | Kurs-Standard: Beton C25/30 (181 kg/m³) + 85 kg/m³ Betonstahl (0,593 kg/kg)
T569 | 338 | RD 12 | Rundstab | 1.487 | 1486.8 | RD 12 | - | 10 | -11.667 | 4.283 | 10.74 | -11.667 | 4.212 | 11.48 | -11.667 | 4.141 | nein | Stahlseil | Regel(3)-Ausnahme [Kurs]: 'die Linien sind Stahlseile' -> Stahlseil ¦ Sprachmodell: RFEM-Typ 'Tension' = Zugstab, Stab nur als Achse (Linie) ohne Koerper, Profil 'RD 12' ¦ Agent: 175 Tension-Staebe = genau die achs-only Linien | 0.74 | 20c29cbd-f9a2-4518-a1ce-c681246c29c8 | Kurs-Standard: Baustahl Profile und Stabstahl (560,287 kg/t)
T570 | 337 | RD 12 | Rundstab | 1.487 | 1486.8 | RD 12 | - | 10 | -10.833 | 4.141 | 10.74 | -10.833 | 4.212 | 11.48 | -10.833 | 4.283 | nein | Stahlseil | Regel(3)-Ausnahme [Kurs]: 'die Linien sind Stahlseile' -> Stahlseil ¦ Sprachmodell: RFEM-Typ 'Tension' = Zugstab, Stab nur als Achse (Linie) ohne Koerper, Profil 'RD 12' ¦ Agent: 175 Tension-Staebe = genau die achs-only Linien | 0.74 | 20c29cbd-f9a2-4518-a1ce-c681246c29c8 | Kurs-Standard: Baustahl Profile und Stabstahl (560,287 kg/t)
T587 | 336 | RD 12 | Rundstab | 2.509 | 2509.1 | RD 12 | - | 11.125 | -10 | 4.319 | 11.125 | -11.25 | 4.213 | 11.125 | -12.5 | 4.106 | nein | Stahlseil | Regel(3)-Ausnahme [Kurs]: 'die Linien sind Stahlseile' -> Stahlseil ¦ Sprachmodell: RFEM-Typ 'Tension' = Zugstab, Stab nur als Achse (Linie) ohne Koerper, Profil 'RD 12' ¦ Agent: 175 Tension-Staebe = genau die achs-only Linien | 1.248 | 20c29cbd-f9a2-4518-a1ce-c681246c29c8 | Kurs-Standard: Baustahl Profile und Stabstahl (560,287 kg/t)
T581 | 335 | RD 12 | Rundstab | 2.5 | 2500 | RD 12 | - | 10.75 | -10 | 4.212 | 10.75 | -11.25 | 4.212 | 10.75 | -12.5 | 4.212 | nein | Stahlseil | Regel(3)-Ausnahme [Kurs]: 'die Linien sind Stahlseile' -> Stahlseil ¦ Sprachmodell: RFEM-Typ 'Tension' = Zugstab, Stab nur als Achse (Linie) ohne Koerper, Profil 'RD 12' ¦ Agent: 175 Tension-Staebe = genau die achs-only Linien | 1.244 | 20c29cbd-f9a2-4518-a1ce-c681246c29c8 | Kurs-Standard: Baustahl Profile und Stabstahl (560,287 kg/t)
T563 | 334 | RD 12 | Rundstab | 2.509 | 2509.1 | RD 12 | - | 10.375 | -10 | 4.106 | 10.375 | -11.25 | 4.213 | 10.375 | -12.5 | 4.319 | nein | Stahlseil | Regel(3)-Ausnahme [Kurs]: 'die Linien sind Stahlseile' -> Stahlseil ¦ Sprachmodell: RFEM-Typ 'Tension' = Zugstab, Stab nur als Achse (Linie) ohne Koerper, Profil 'RD 12' ¦ Agent: 175 Tension-Staebe = genau die achs-only Linien | 1.248 | 20c29cbd-f9a2-4518-a1ce-c681246c29c8 | Kurs-Standard: Baustahl Profile und Stabstahl (560,287 kg/t)
T326 | 333 | Flat Bar 275/12 | Flachstahl | 0.37 | 370.5 | Flat Bar 275/12 | Flat Bar 237.5/12 | 14.48 | -7.5 | 4 | 14.303 | -7.5 | 4.053 | 14.125 | -7.5 | 4.106 | ja | Holz | Regel(3) [Kurs]: Rest -> Holz ¦ Sprachmodell: Profil 'Flat Bar 275/12' = Rechteckquerschnitt, RFEM-Typ 'Beam', RFEM-Material='' (leer) ¦ Agent: Pergola = Holzbau; Regel uebersteuert Profilname 'Flat Bar' (nur Querschnittsform, keine Materialaussage) | -0.848 | 5845e582-d877-44c2-a8a7-f5c5ef3a6463 | Eigene Recherche: Balkenschichtholz (Durchschnitt DE), nicht in Kurs-Liste
T249 | 332 | Flat Bar 237.5/12 | Flachstahl | 0.39 | 389.7 | Flat Bar 237.5/12 | Flat Bar 200/12 | 14.125 | -7.5 | 4.106 | 13.938 | -7.5 | 4.159 | 13.75 | -7.5 | 4.212 | ja | Holz | Regel(3) [Kurs]: Rest -> Holz ¦ Sprachmodell: Profil 'Flat Bar 237.5/12' = Rechteckquerschnitt, RFEM-Typ 'Beam', RFEM-Material='' (leer) ¦ Agent: Pergola = Holzbau; Regel uebersteuert Profilname 'Flat Bar' (nur Querschnittsform, keine Materialaussage) | -0.77 | 5845e582-d877-44c2-a8a7-f5c5ef3a6463 | Eigene Recherche: Balkenschichtholz (Durchschnitt DE), nicht in Kurs-Liste
T557 | 331 | RD 12 | Rundstab | 2.509 | 2509.1 | RD 12 | - | 9.625 | -10 | 4.106 | 9.625 | -11.25 | 4.213 | 9.625 | -12.5 | 4.319 | nein | Stahlseil | Regel(3)-Ausnahme [Kurs]: 'die Linien sind Stahlseile' -> Stahlseil ¦ Sprachmodell: RFEM-Typ 'Tension' = Zugstab, Stab nur als Achse (Linie) ohne Koerper, Profil 'RD 12' ¦ Agent: 175 Tension-Staebe = genau die achs-only Linien | 1.248 | 20c29cbd-f9a2-4518-a1ce-c681246c29c8 | Kurs-Standard: Baustahl Profile und Stabstahl (560,287 kg/t)
T540 | 330 | RD 12 | Rundstab | 2.5 | 2500 | RD 12 | - | 9.25 | -10 | 4.212 | 9.25 | -11.25 | 4.212 | 9.25 | -12.5 | 4.212 | nein | Stahlseil | Regel(3)-Ausnahme [Kurs]: 'die Linien sind Stahlseile' -> Stahlseil ¦ Sprachmodell: RFEM-Typ 'Tension' = Zugstab, Stab nur als Achse (Linie) ohne Koerper, Profil 'RD 12' ¦ Agent: 175 Tension-Staebe = genau die achs-only Linien | 1.244 | 20c29cbd-f9a2-4518-a1ce-c681246c29c8 | Kurs-Standard: Baustahl Profile und Stabstahl (560,287 kg/t)
T533 | 329 | RD 12 | Rundstab | 2.509 | 2509.1 | RD 12 | - | 8.875 | -10 | 4.319 | 8.875 | -11.25 | 4.213 | 8.875 | -12.5 | 4.106 | nein | Stahlseil | Regel(3)-Ausnahme [Kurs]: 'die Linien sind Stahlseile' -> Stahlseil ¦ Sprachmodell: RFEM-Typ 'Tension' = Zugstab, Stab nur als Achse (Linie) ohne Koerper, Profil 'RD 12' ¦ Agent: 175 Tension-Staebe = genau die achs-only Linien | 1.248 | 20c29cbd-f9a2-4518-a1ce-c681246c29c8 | Kurs-Standard: Baustahl Profile und Stabstahl (560,287 kg/t)
T571 | 328 | RD 12 | Rundstab | 1.487 | 1486.8 | RD 12 | - | 10 | -9.167 | 4.141 | 10.74 | -9.167 | 4.212 | 11.48 | -9.167 | 4.283 | nein | Stahlseil | Regel(3)-Ausnahme [Kurs]: 'die Linien sind Stahlseile' -> Stahlseil ¦ Sprachmodell: RFEM-Typ 'Tension' = Zugstab, Stab nur als Achse (Linie) ohne Koerper, Profil 'RD 12' ¦ Agent: 175 Tension-Staebe = genau die achs-only Linien | 0.74 | 20c29cbd-f9a2-4518-a1ce-c681246c29c8 | Kurs-Standard: Baustahl Profile und Stabstahl (560,287 kg/t)
T572 | 327 | RD 12 | Rundstab | 1.487 | 1486.8 | RD 12 | - | 10 | -8.333 | 4.283 | 10.74 | -8.333 | 4.212 | 11.48 | -8.333 | 4.141 | nein | Stahlseil | Regel(3)-Ausnahme [Kurs]: 'die Linien sind Stahlseile' -> Stahlseil ¦ Sprachmodell: RFEM-Typ 'Tension' = Zugstab, Stab nur als Achse (Linie) ohne Koerper, Profil 'RD 12' ¦ Agent: 175 Tension-Staebe = genau die achs-only Linien | 0.74 | 20c29cbd-f9a2-4518-a1ce-c681246c29c8 | Kurs-Standard: Baustahl Profile und Stabstahl (560,287 kg/t)
T588 | 326 | RD 12 | Rundstab | 2.489 | 2489.1 | RD 12 | - | 11.125 | -7.52 | 4.106 | 11.125 | -8.76 | 4.213 | 11.125 | -10 | 4.319 | nein | Stahlseil | Regel(3)-Ausnahme [Kurs]: 'die Linien sind Stahlseile' -> Stahlseil ¦ Sprachmodell: RFEM-Typ 'Tension' = Zugstab, Stab nur als Achse (Linie) ohne Koerper, Profil 'RD 12' ¦ Agent: 175 Tension-Staebe = genau die achs-only Linien | 1.238 | 20c29cbd-f9a2-4518-a1ce-c681246c29c8 | Kurs-Standard: Baustahl Profile und Stabstahl (560,287 kg/t)
T582 | 325 | RD 12 | Rundstab | 2.48 | 2480 | RD 12 | - | 10.75 | -7.52 | 4.212 | 10.75 | -8.76 | 4.212 | 10.75 | -10 | 4.212 | nein | Stahlseil | Regel(3)-Ausnahme [Kurs]: 'die Linien sind Stahlseile' -> Stahlseil ¦ Sprachmodell: RFEM-Typ 'Tension' = Zugstab, Stab nur als Achse (Linie) ohne Koerper, Profil 'RD 12' ¦ Agent: 175 Tension-Staebe = genau die achs-only Linien | 1.234 | 20c29cbd-f9a2-4518-a1ce-c681246c29c8 | Kurs-Standard: Baustahl Profile und Stabstahl (560,287 kg/t)
T564 | 324 | RD 12 | Rundstab | 2.489 | 2489.1 | RD 12 | - | 10.375 | -7.52 | 4.319 | 10.375 | -8.76 | 4.213 | 10.375 | -10 | 4.106 | nein | Stahlseil | Regel(3)-Ausnahme [Kurs]: 'die Linien sind Stahlseile' -> Stahlseil ¦ Sprachmodell: RFEM-Typ 'Tension' = Zugstab, Stab nur als Achse (Linie) ohne Koerper, Profil 'RD 12' ¦ Agent: 175 Tension-Staebe = genau die achs-only Linien | 1.238 | 20c29cbd-f9a2-4518-a1ce-c681246c29c8 | Kurs-Standard: Baustahl Profile und Stabstahl (560,287 kg/t)
T138 | 323 | Flat Bar 200/12 | Flachstahl | 0.39 | 390 | Flat Bar 200/12 | Flat Bar 162.5/12 | 13.75 | -7.5 | 4.212 | 13.562 | -7.5 | 4.265 | 13.375 | -7.5 | 4.319 | ja | Holz | Regel(3) [Kurs]: Rest -> Holz ¦ Sprachmodell: Profil 'Flat Bar 200/12' = Rechteckquerschnitt, RFEM-Typ 'Beam', RFEM-Material='' (leer) ¦ Agent: Pergola = Holzbau; Regel uebersteuert Profilname 'Flat Bar' (nur Querschnittsform, keine Materialaussage) | -0.649 | 5845e582-d877-44c2-a8a7-f5c5ef3a6463 | Eigene Recherche: Balkenschichtholz (Durchschnitt DE), nicht in Kurs-Liste
T009 | 322 | Flat Bar 162.5/12 | Flachstahl | 0.39 | 389.7 | Flat Bar 162.5/12 | Flat Bar 125/12 | 9.625 | -7.5 | 4.319 | 9.812 | -7.5 | 4.372 | 10 | -7.5 | 4.425 | ja | Holz | Regel(3) [Kurs]: Rest -> Holz ¦ Sprachmodell: Profil 'Flat Bar 162.5/12' = Rechteckquerschnitt, RFEM-Typ 'Beam', RFEM-Material='' (leer) ¦ Agent: Pergola = Holzbau; Regel uebersteuert Profilname 'Flat Bar' (nur Querschnittsform, keine Materialaussage) | -0.527 | 5845e582-d877-44c2-a8a7-f5c5ef3a6463 | Eigene Recherche: Balkenschichtholz (Durchschnitt DE), nicht in Kurs-Liste
T558 | 321 | RD 12 | Rundstab | 2.489 | 2489.1 | RD 12 | - | 9.625 | -7.52 | 4.319 | 9.625 | -8.76 | 4.213 | 9.625 | -10 | 4.106 | nein | Stahlseil | Regel(3)-Ausnahme [Kurs]: 'die Linien sind Stahlseile' -> Stahlseil ¦ Sprachmodell: RFEM-Typ 'Tension' = Zugstab, Stab nur als Achse (Linie) ohne Koerper, Profil 'RD 12' ¦ Agent: 175 Tension-Staebe = genau die achs-only Linien | 1.238 | 20c29cbd-f9a2-4518-a1ce-c681246c29c8 | Kurs-Standard: Baustahl Profile und Stabstahl (560,287 kg/t)
T543 | 320 | RD 12 | Rundstab | 2.48 | 2480 | RD 12 | - | 9.25 | -7.52 | 4.212 | 9.25 | -8.76 | 4.212 | 9.25 | -10 | 4.212 | nein | Stahlseil | Regel(3)-Ausnahme [Kurs]: 'die Linien sind Stahlseile' -> Stahlseil ¦ Sprachmodell: RFEM-Typ 'Tension' = Zugstab, Stab nur als Achse (Linie) ohne Koerper, Profil 'RD 12' ¦ Agent: 175 Tension-Staebe = genau die achs-only Linien | 1.234 | 20c29cbd-f9a2-4518-a1ce-c681246c29c8 | Kurs-Standard: Baustahl Profile und Stabstahl (560,287 kg/t)
T534 | 319 | RD 12 | Rundstab | 2.489 | 2489.1 | RD 12 | - | 8.875 | -7.52 | 4.106 | 8.875 | -8.76 | 4.213 | 8.875 | -10 | 4.319 | nein | Stahlseil | Regel(3)-Ausnahme [Kurs]: 'die Linien sind Stahlseile' -> Stahlseil ¦ Sprachmodell: RFEM-Typ 'Tension' = Zugstab, Stab nur als Achse (Linie) ohne Koerper, Profil 'RD 12' ¦ Agent: 175 Tension-Staebe = genau die achs-only Linien | 1.238 | 20c29cbd-f9a2-4518-a1ce-c681246c29c8 | Kurs-Standard: Baustahl Profile und Stabstahl (560,287 kg/t)
T007 | 318 | Flat Bar 162.5/12 | Flachstahl | 0.39 | 389.7 | Flat Bar 162.5/12 | Flat Bar 125/12 | 9.625 | -12.5 | 4.319 | 9.812 | -12.5 | 4.372 | 10 | -12.5 | 4.425 | ja | Holz | Regel(3) [Kurs]: Rest -> Holz ¦ Sprachmodell: Profil 'Flat Bar 162.5/12' = Rechteckquerschnitt, RFEM-Typ 'Beam', RFEM-Material='' (leer) ¦ Agent: Pergola = Holzbau; Regel uebersteuert Profilname 'Flat Bar' (nur Querschnittsform, keine Materialaussage) | -0.527 | 5845e582-d877-44c2-a8a7-f5c5ef3a6463 | Eigene Recherche: Balkenschichtholz (Durchschnitt DE), nicht in Kurs-Liste
T118 | 317 | Flat Bar 200/12 | Flachstahl | 0.39 | 390 | Flat Bar 200/12 | Flat Bar 162.5/12 | 9.25 | -12.5 | 4.212 | 9.438 | -12.5 | 4.265 | 9.625 | -12.5 | 4.319 | ja | Holz | Regel(3) [Kurs]: Rest -> Holz ¦ Sprachmodell: Profil 'Flat Bar 200/12' = Rechteckquerschnitt, RFEM-Typ 'Beam', RFEM-Material='' (leer) ¦ Agent: Pergola = Holzbau; Regel uebersteuert Profilname 'Flat Bar' (nur Querschnittsform, keine Materialaussage) | -0.649 | 5845e582-d877-44c2-a8a7-f5c5ef3a6463 | Eigene Recherche: Balkenschichtholz (Durchschnitt DE), nicht in Kurs-Liste
T229 | 316 | Flat Bar 237.5/12 | Flachstahl | 0.39 | 389.7 | Flat Bar 237.5/12 | Flat Bar 200/12 | 8.875 | -12.5 | 4.106 | 9.062 | -12.5 | 4.159 | 9.25 | -12.5 | 4.212 | ja | Holz | Regel(3) [Kurs]: Rest -> Holz ¦ Sprachmodell: Profil 'Flat Bar 237.5/12' = Rechteckquerschnitt, RFEM-Typ 'Beam', RFEM-Material='' (leer) ¦ Agent: Pergola = Holzbau; Regel uebersteuert Profilname 'Flat Bar' (nur Querschnittsform, keine Materialaussage) | -0.77 | 5845e582-d877-44c2-a8a7-f5c5ef3a6463 | Eigene Recherche: Balkenschichtholz (Durchschnitt DE), nicht in Kurs-Liste
T355 | 315 | Flat Bar 275/20 | Flachstahl | 0.39 | 389.7 | Flat Bar 275/20 | Flat Bar 237.5/20 | 10 | -10 | 4 | 9.812 | -10 | 4.053 | 9.625 | -10 | 4.106 | ja | Holz | Regel(3) [Kurs]: Rest -> Holz ¦ Sprachmodell: Profil 'Flat Bar 275/20' = Rechteckquerschnitt, RFEM-Typ 'Beam', RFEM-Material='' (leer) ¦ Agent: Pergola = Holzbau; Regel uebersteuert Profilname 'Flat Bar' (nur Querschnittsform, keine Materialaussage) | -1.486 | 5845e582-d877-44c2-a8a7-f5c5ef3a6463 | Eigene Recherche: Balkenschichtholz (Durchschnitt DE), nicht in Kurs-Liste
T261 | 314 | Flat Bar 237.5/20 | Flachstahl | 0.39 | 389.7 | Flat Bar 237.5/20 | Flat Bar 200/20 | 9.625 | -10 | 4.106 | 9.438 | -10 | 4.159 | 9.25 | -10 | 4.212 | ja | Holz | Regel(3) [Kurs]: Rest -> Holz ¦ Sprachmodell: Profil 'Flat Bar 237.5/20' = Rechteckquerschnitt, RFEM-Typ 'Beam', RFEM-Material='' (leer) ¦ Agent: Pergola = Holzbau; Regel uebersteuert Profilname 'Flat Bar' (nur Querschnittsform, keine Materialaussage) | -1.284 | 5845e582-d877-44c2-a8a7-f5c5ef3a6463 | Eigene Recherche: Balkenschichtholz (Durchschnitt DE), nicht in Kurs-Liste
T150 | 313 | Flat Bar 200/20 | Flachstahl | 0.39 | 390 | Flat Bar 200/20 | Flat Bar 162.5/20 | 9.25 | -10 | 4.212 | 9.062 | -10 | 4.265 | 8.875 | -10 | 4.319 | ja | Holz | Regel(3) [Kurs]: Rest -> Holz ¦ Sprachmodell: Profil 'Flat Bar 200/20' = Rechteckquerschnitt, RFEM-Typ 'Beam', RFEM-Material='' (leer) ¦ Agent: Pergola = Holzbau; Regel uebersteuert Profilname 'Flat Bar' (nur Querschnittsform, keine Materialaussage) | -1.082 | 5845e582-d877-44c2-a8a7-f5c5ef3a6463 | Eigene Recherche: Balkenschichtholz (Durchschnitt DE), nicht in Kurs-Liste
T300 | 312 | Flat Bar 275/12 | Flachstahl | 0.37 | 370.5 | Flat Bar 275/12 | Flat Bar 237.5/12 | 11.48 | -12.5 | 4 | 11.303 | -12.5 | 4.053 | 11.125 | -12.5 | 4.106 | ja | Holz | Regel(3) [Kurs]: Rest -> Holz ¦ Sprachmodell: Profil 'Flat Bar 275/12' = Rechteckquerschnitt, RFEM-Typ 'Beam', RFEM-Material='' (leer) ¦ Agent: Pergola = Holzbau; Regel uebersteuert Profilname 'Flat Bar' (nur Querschnittsform, keine Materialaussage) | -0.848 | 5845e582-d877-44c2-a8a7-f5c5ef3a6463 | Eigene Recherche: Balkenschichtholz (Durchschnitt DE), nicht in Kurs-Liste
T235 | 311 | Flat Bar 237.5/12 | Flachstahl | 0.39 | 389.7 | Flat Bar 237.5/12 | Flat Bar 200/12 | 11.125 | -12.5 | 4.106 | 10.938 | -12.5 | 4.159 | 10.75 | -12.5 | 4.212 | ja | Holz | Regel(3) [Kurs]: Rest -> Holz ¦ Sprachmodell: Profil 'Flat Bar 237.5/12' = Rechteckquerschnitt, RFEM-Typ 'Beam', RFEM-Material='' (leer) ¦ Agent: Pergola = Holzbau; Regel uebersteuert Profilname 'Flat Bar' (nur Querschnittsform, keine Materialaussage) | -0.77 | 5845e582-d877-44c2-a8a7-f5c5ef3a6463 | Eigene Recherche: Balkenschichtholz (Durchschnitt DE), nicht in Kurs-Liste
T124 | 310 | Flat Bar 200/12 | Flachstahl | 0.39 | 390 | Flat Bar 200/12 | Flat Bar 162.5/12 | 10.75 | -12.5 | 4.212 | 10.562 | -12.5 | 4.265 | 10.375 | -12.5 | 4.319 | ja | Holz | Regel(3) [Kurs]: Rest -> Holz ¦ Sprachmodell: Profil 'Flat Bar 200/12' = Rechteckquerschnitt, RFEM-Typ 'Beam', RFEM-Material='' (leer) ¦ Agent: Pergola = Holzbau; Regel uebersteuert Profilname 'Flat Bar' (nur Querschnittsform, keine Materialaussage) | -0.649 | 5845e582-d877-44c2-a8a7-f5c5ef3a6463 | Eigene Recherche: Balkenschichtholz (Durchschnitt DE), nicht in Kurs-Liste
T042 | 309 | Flat Bar 162.5/20 | Flachstahl | 0.37 | 370.5 | Flat Bar 162.5/20 | Flat Bar 125/20 | 11.125 | -10 | 4.319 | 11.303 | -10 | 4.372 | 11.48 | -10 | 4.425 | ja | Holz | Regel(3) [Kurs]: Rest -> Holz ¦ Sprachmodell: Profil 'Flat Bar 162.5/20' = Rechteckquerschnitt, RFEM-Typ 'Beam', RFEM-Material='Concrete C25/30' (leer) ¦ Agent: Pergola = Holzbau; Regel uebersteuert Profilname 'Flat Bar' (nur Querschnittsform, keine Materialaussage) ¦ KONFLIKT: RFEM-Material 'Concrete C25/30' passt nicht zum Flachstab-Profil (kein Betonbauteil); Regel (hoechste Stufe der Entscheidungsleiter) behaelt Holz | -0.835 | 5845e582-d877-44c2-a8a7-f5c5ef3a6463 | Eigene Recherche: Balkenschichtholz (Durchschnitt DE), nicht in Kurs-Liste
T153 | 308 | Flat Bar 200/20 | Flachstahl | 0.39 | 390 | Flat Bar 200/20 | Flat Bar 162.5/20 | 10.75 | -10 | 4.212 | 10.938 | -10 | 4.265 | 11.125 | -10 | 4.319 | ja | Holz | Regel(3) [Kurs]: Rest -> Holz ¦ Sprachmodell: Profil 'Flat Bar 200/20' = Rechteckquerschnitt, RFEM-Typ 'Beam', RFEM-Material='' (leer) ¦ Agent: Pergola = Holzbau; Regel uebersteuert Profilname 'Flat Bar' (nur Querschnittsform, keine Materialaussage) | -1.082 | 5845e582-d877-44c2-a8a7-f5c5ef3a6463 | Eigene Recherche: Balkenschichtholz (Durchschnitt DE), nicht in Kurs-Liste
T264 | 307 | Flat Bar 237.5/20 | Flachstahl | 0.39 | 389.7 | Flat Bar 237.5/20 | Flat Bar 200/20 | 10.375 | -10 | 4.106 | 10.562 | -10 | 4.159 | 10.75 | -10 | 4.212 | ja | Holz | Regel(3) [Kurs]: Rest -> Holz ¦ Sprachmodell: Profil 'Flat Bar 237.5/20' = Rechteckquerschnitt, RFEM-Typ 'Beam', RFEM-Material='' (leer) ¦ Agent: Pergola = Holzbau; Regel uebersteuert Profilname 'Flat Bar' (nur Querschnittsform, keine Materialaussage) | -1.284 | 5845e582-d877-44c2-a8a7-f5c5ef3a6463 | Eigene Recherche: Balkenschichtholz (Durchschnitt DE), nicht in Kurs-Liste
T054 | 306 | Flat Bar 175/12 | Flachstahl | 0.845 | 845.3 | Flat Bar 175/12 | Flat Bar 125/12 | 8.48 | -10.833 | 4.283 | 8.48 | -10.417 | 4.354 | 8.48 | -10 | 4.425 | ja | Holz | Regel(3) [Kurs]: Rest -> Holz ¦ Sprachmodell: Profil 'Flat Bar 175/12' = Rechteckquerschnitt, RFEM-Typ 'Beam', RFEM-Material='' (leer) ¦ Agent: Pergola = Holzbau; Regel uebersteuert Profilname 'Flat Bar' (nur Querschnittsform, keine Materialaussage) | -1.231 | 5845e582-d877-44c2-a8a7-f5c5ef3a6463 | Eigene Recherche: Balkenschichtholz (Durchschnitt DE), nicht in Kurs-Liste
T165 | 305 | Flat Bar 225/12 | Flachstahl | 0.845 | 845.3 | Flat Bar 225/12 | Flat Bar 175/12 | 8.48 | -11.667 | 4.141 | 8.48 | -11.25 | 4.212 | 8.48 | -10.833 | 4.283 | ja | Holz | Regel(3) [Kurs]: Rest -> Holz ¦ Sprachmodell: Profil 'Flat Bar 225/12' = Rechteckquerschnitt, RFEM-Typ 'Beam', RFEM-Material='' (leer) ¦ Agent: Pergola = Holzbau; Regel uebersteuert Profilname 'Flat Bar' (nur Querschnittsform, keine Materialaussage) | -1.583 | 5845e582-d877-44c2-a8a7-f5c5ef3a6463 | Eigene Recherche: Balkenschichtholz (Durchschnitt DE), nicht in Kurs-Liste
T283 | 304 | Flat Bar 275/12 | Flachstahl | 0.826 | 825.5 | Flat Bar 275/12 | Flat Bar 225/12 | 8.48 | -7.52 | 4 | 8.48 | -7.927 | 4.071 | 8.48 | -8.333 | 4.141 | ja | Holz | Regel(3) [Kurs]: Rest -> Holz ¦ Sprachmodell: Profil 'Flat Bar 275/12' = Rechteckquerschnitt, RFEM-Typ 'Beam', RFEM-Material='' (leer) ¦ Agent: Pergola = Holzbau; Regel uebersteuert Profilname 'Flat Bar' (nur Querschnittsform, keine Materialaussage) | -1.889 | 5845e582-d877-44c2-a8a7-f5c5ef3a6463 | Eigene Recherche: Balkenschichtholz (Durchschnitt DE), nicht in Kurs-Liste
T166 | 303 | Flat Bar 225/12 | Flachstahl | 0.845 | 845.3 | Flat Bar 225/12 | Flat Bar 175/12 | 8.48 | -8.333 | 4.141 | 8.48 | -8.75 | 4.212 | 8.48 | -9.167 | 4.283 | ja | Holz | Regel(3) [Kurs]: Rest -> Holz ¦ Sprachmodell: Profil 'Flat Bar 225/12' = Rechteckquerschnitt, RFEM-Typ 'Beam', RFEM-Material='' (leer) ¦ Agent: Pergola = Holzbau; Regel uebersteuert Profilname 'Flat Bar' (nur Querschnittsform, keine Materialaussage) | -1.583 | 5845e582-d877-44c2-a8a7-f5c5ef3a6463 | Eigene Recherche: Balkenschichtholz (Durchschnitt DE), nicht in Kurs-Liste
T358 | 302 | Flat Bar 275/20 | Flachstahl | 0.845 | 845.2 | Flat Bar 275/20 | Flat Bar 225/20 | 10 | -10 | 4 | 10 | -10.417 | 4.071 | 10 | -10.833 | 4.141 | ja | Holz | Regel(3) [Kurs]: Rest -> Holz ¦ Sprachmodell: Profil 'Flat Bar 275/20' = Rechteckquerschnitt, RFEM-Typ 'Beam', RFEM-Material='' (leer) ¦ Agent: Pergola = Holzbau; Regel uebersteuert Profilname 'Flat Bar' (nur Querschnittsform, keine Materialaussage) | -3.224 | 5845e582-d877-44c2-a8a7-f5c5ef3a6463 | Eigene Recherche: Balkenschichtholz (Durchschnitt DE), nicht in Kurs-Liste
T206 | 301 | Flat Bar 225/20 | Flachstahl | 0.845 | 845.3 | Flat Bar 225/20 | Flat Bar 175/20 | 10 | -10.833 | 4.141 | 10 | -11.25 | 4.212 | 10 | -11.667 | 4.283 | ja | Holz | Regel(3) [Kurs]: Rest -> Holz ¦ Sprachmodell: Profil 'Flat Bar 225/20' = Rechteckquerschnitt, RFEM-Typ 'Beam', RFEM-Material='' (leer) ¦ Agent: Pergola = Holzbau; Regel uebersteuert Profilname 'Flat Bar' (nur Querschnittsform, keine Materialaussage) | -2.638 | 5845e582-d877-44c2-a8a7-f5c5ef3a6463 | Eigene Recherche: Balkenschichtholz (Durchschnitt DE), nicht in Kurs-Liste
T096 | 300 | Flat Bar 175/20 | Flachstahl | 0.826 | 825.6 | Flat Bar 175/20 | Flat Bar 125/20 | 10 | -8.333 | 4.283 | 10 | -7.927 | 4.354 | 10 | -7.52 | 4.425 | ja | Holz | Regel(3) [Kurs]: Rest -> Holz ¦ Sprachmodell: Profil 'Flat Bar 175/20' = Rechteckquerschnitt, RFEM-Typ 'Beam', RFEM-Material='' (leer) ¦ Agent: Pergola = Holzbau; Regel uebersteuert Profilname 'Flat Bar' (nur Querschnittsform, keine Materialaussage) | -2.004 | 5845e582-d877-44c2-a8a7-f5c5ef3a6463 | Eigene Recherche: Balkenschichtholz (Durchschnitt DE), nicht in Kurs-Liste
T207 | 299 | Flat Bar 225/20 | Flachstahl | 0.845 | 845.3 | Flat Bar 225/20 | Flat Bar 175/20 | 10 | -9.167 | 4.141 | 10 | -8.75 | 4.212 | 10 | -8.333 | 4.283 | ja | Holz | Regel(3) [Kurs]: Rest -> Holz ¦ Sprachmodell: Profil 'Flat Bar 225/20' = Rechteckquerschnitt, RFEM-Typ 'Beam', RFEM-Material='' (leer) ¦ Agent: Pergola = Holzbau; Regel uebersteuert Profilname 'Flat Bar' (nur Querschnittsform, keine Materialaussage) | -2.638 | 5845e582-d877-44c2-a8a7-f5c5ef3a6463 | Eigene Recherche: Balkenschichtholz (Durchschnitt DE), nicht in Kurs-Liste
T282 | 298 | Flat Bar 275/12 | Flachstahl | 0.845 | 845.2 | Flat Bar 275/12 | Flat Bar 225/12 | 8.48 | -12.5 | 4 | 8.48 | -12.083 | 4.071 | 8.48 | -11.667 | 4.141 | ja | Holz | Regel(3) [Kurs]: Rest -> Holz ¦ Sprachmodell: Profil 'Flat Bar 275/12' = Rechteckquerschnitt, RFEM-Typ 'Beam', RFEM-Material='' (leer) ¦ Agent: Pergola = Holzbau; Regel uebersteuert Profilname 'Flat Bar' (nur Querschnittsform, keine Materialaussage) | -1.934 | 5845e582-d877-44c2-a8a7-f5c5ef3a6463 | Eigene Recherche: Balkenschichtholz (Durchschnitt DE), nicht in Kurs-Liste
T055 | 297 | Flat Bar 175/12 | Flachstahl | 0.845 | 845.3 | Flat Bar 175/12 | Flat Bar 125/12 | 8.48 | -9.167 | 4.283 | 8.48 | -9.583 | 4.354 | 8.48 | -10 | 4.425 | ja | Holz | Regel(3) [Kurs]: Rest -> Holz ¦ Sprachmodell: Profil 'Flat Bar 175/12' = Rechteckquerschnitt, RFEM-Typ 'Beam', RFEM-Material='' (leer) ¦ Agent: Pergola = Holzbau; Regel uebersteuert Profilname 'Flat Bar' (nur Querschnittsform, keine Materialaussage) | -1.231 | 5845e582-d877-44c2-a8a7-f5c5ef3a6463 | Eigene Recherche: Balkenschichtholz (Durchschnitt DE), nicht in Kurs-Liste
T120 | 296 | Flat Bar 200/12 | Flachstahl | 0.39 | 390 | Flat Bar 200/12 | Flat Bar 162.5/12 | 9.25 | -7.5 | 4.212 | 9.438 | -7.5 | 4.265 | 9.625 | -7.5 | 4.319 | ja | Holz | Regel(3) [Kurs]: Rest -> Holz ¦ Sprachmodell: Profil 'Flat Bar 200/12' = Rechteckquerschnitt, RFEM-Typ 'Beam', RFEM-Material='' (leer) ¦ Agent: Pergola = Holzbau; Regel uebersteuert Profilname 'Flat Bar' (nur Querschnittsform, keine Materialaussage) | -0.649 | 5845e582-d877-44c2-a8a7-f5c5ef3a6463 | Eigene Recherche: Balkenschichtholz (Durchschnitt DE), nicht in Kurs-Liste
T095 | 295 | Flat Bar 175/20 | Flachstahl | 0.845 | 845.3 | Flat Bar 175/20 | Flat Bar 125/20 | 10 | -11.667 | 4.283 | 10 | -12.083 | 4.354 | 10 | -12.5 | 4.425 | ja | Holz | Regel(3) [Kurs]: Rest -> Holz ¦ Sprachmodell: Profil 'Flat Bar 175/20' = Rechteckquerschnitt, RFEM-Typ 'Beam', RFEM-Material='' (leer) ¦ Agent: Pergola = Holzbau; Regel uebersteuert Profilname 'Flat Bar' (nur Querschnittsform, keine Materialaussage) | -2.052 | 5845e582-d877-44c2-a8a7-f5c5ef3a6463 | Eigene Recherche: Balkenschichtholz (Durchschnitt DE), nicht in Kurs-Liste
T039 | 294 | Flat Bar 162.5/20 | Flachstahl | 0.39 | 389.7 | Flat Bar 162.5/20 | Flat Bar 125/20 | 8.875 | -10 | 4.319 | 8.688 | -10 | 4.372 | 8.5 | -10 | 4.425 | ja | Holz | Regel(3) [Kurs]: Rest -> Holz ¦ Sprachmodell: Profil 'Flat Bar 162.5/20' = Rechteckquerschnitt, RFEM-Typ 'Beam', RFEM-Material='Concrete C25/30' (leer) ¦ Agent: Pergola = Holzbau; Regel uebersteuert Profilname 'Flat Bar' (nur Querschnittsform, keine Materialaussage) ¦ KONFLIKT: RFEM-Material 'Concrete C25/30' passt nicht zum Flachstab-Profil (kein Betonbauteil); Regel (hoechste Stufe der Entscheidungsleiter) behaelt Holz | -0.878 | 5845e582-d877-44c2-a8a7-f5c5ef3a6463 | Eigene Recherche: Balkenschichtholz (Durchschnitt DE), nicht in Kurs-Liste
T359 | 293 | Flat Bar 275/20 | Flachstahl | 0.845 | 845.2 | Flat Bar 275/20 | Flat Bar 225/20 | 10 | -10 | 4 | 10 | -9.583 | 4.071 | 10 | -9.167 | 4.141 | ja | Holz | Regel(3) [Kurs]: Rest -> Holz ¦ Sprachmodell: Profil 'Flat Bar 275/20' = Rechteckquerschnitt, RFEM-Typ 'Beam', RFEM-Material='' (leer) ¦ Agent: Pergola = Holzbau; Regel uebersteuert Profilname 'Flat Bar' (nur Querschnittsform, keine Materialaussage) | -3.224 | 5845e582-d877-44c2-a8a7-f5c5ef3a6463 | Eigene Recherche: Balkenschichtholz (Durchschnitt DE), nicht in Kurs-Liste
T698 | 292 | Rectangle 500/500 | Rechteck | 1 | 1000.5 | Rectangle 500/500 | - | 10 | -5 | 0.528 | 10.5 | -5 | 0.545 | 11 | -5 | 0.561 | ja | Beton | Regel(1) [Kurs]: T678-T724 -> Beton ¦ Sprachmodell: Profil 'Rectangle 500/500' = massiver Block, RFEM-Material='' ¦ Agent: Regel bestaetigt | 57.88 | 8347f9a7-f4ec-4a36-a266-a0281f5fd16d | Kurs-Standard: Beton C25/30 (181 kg/m³) + 85 kg/m³ Betonstahl (0,593 kg/kg)
T025 | 291 | Flat Bar 162.5/12 | Flachstahl | 0.39 | 389.7 | Flat Bar 162.5/12 | Flat Bar 125/12 | 13.375 | -12.5 | 4.319 | 13.188 | -12.5 | 4.372 | 13 | -12.5 | 4.425 | ja | Holz | Regel(3) [Kurs]: Rest -> Holz ¦ Sprachmodell: Profil 'Flat Bar 162.5/12' = Rechteckquerschnitt, RFEM-Typ 'Beam', RFEM-Material='' (leer) ¦ Agent: Pergola = Holzbau; Regel uebersteuert Profilname 'Flat Bar' (nur Querschnittsform, keine Materialaussage) | -0.527 | 5845e582-d877-44c2-a8a7-f5c5ef3a6463 | Eigene Recherche: Balkenschichtholz (Durchschnitt DE), nicht in Kurs-Liste
T376 | 290 | Flat Bar 275/20 | Flachstahl | 0.39 | 389.7 | Flat Bar 275/20 | Flat Bar 237.5/20 | 13 | -10 | 4 | 13.188 | -10 | 4.053 | 13.375 | -10 | 4.106 | ja | Holz | Regel(3) [Kurs]: Rest -> Holz ¦ Sprachmodell: Profil 'Flat Bar 275/20' = Rechteckquerschnitt, RFEM-Typ 'Beam', RFEM-Material='' (leer) ¦ Agent: Pergola = Holzbau; Regel uebersteuert Profilname 'Flat Bar' (nur Querschnittsform, keine Materialaussage) | -1.486 | 5845e582-d877-44c2-a8a7-f5c5ef3a6463 | Eigene Recherche: Balkenschichtholz (Durchschnitt DE), nicht in Kurs-Liste
T633 | 289 | RD 12 | Rundstab | 1.487 | 1486.8 | RD 12 | - | 13 | -6.667 | 4.283 | 13.74 | -6.667 | 4.212 | 14.48 | -6.667 | 4.141 | nein | Stahlseil | Regel(3)-Ausnahme [Kurs]: 'die Linien sind Stahlseile' -> Stahlseil ¦ Sprachmodell: RFEM-Typ 'Tension' = Zugstab, Stab nur als Achse (Linie) ohne Koerper, Profil 'RD 12' ¦ Agent: 175 Tension-Staebe = genau die achs-only Linien | 0.74 | 20c29cbd-f9a2-4518-a1ce-c681246c29c8 | Kurs-Standard: Baustahl Profile und Stabstahl (560,287 kg/t)
T634 | 288 | RD 12 | Rundstab | 1.487 | 1486.8 | RD 12 | - | 13 | -5.833 | 4.141 | 13.74 | -5.833 | 4.212 | 14.48 | -5.833 | 4.283 | nein | Stahlseil | Regel(3)-Ausnahme [Kurs]: 'die Linien sind Stahlseile' -> Stahlseil ¦ Sprachmodell: RFEM-Typ 'Tension' = Zugstab, Stab nur als Achse (Linie) ohne Koerper, Profil 'RD 12' ¦ Agent: 175 Tension-Staebe = genau die achs-only Linien | 0.74 | 20c29cbd-f9a2-4518-a1ce-c681246c29c8 | Kurs-Standard: Baustahl Profile und Stabstahl (560,287 kg/t)
T649 | 287 | RD 12 | Rundstab | 2.509 | 2509.1 | RD 12 | - | 14.125 | -5 | 4.319 | 14.125 | -6.25 | 4.213 | 14.125 | -7.5 | 4.106 | nein | Stahlseil | Regel(3)-Ausnahme [Kurs]: 'die Linien sind Stahlseile' -> Stahlseil ¦ Sprachmodell: RFEM-Typ 'Tension' = Zugstab, Stab nur als Achse (Linie) ohne Koerper, Profil 'RD 12' ¦ Agent: 175 Tension-Staebe = genau die achs-only Linien | 1.248 | 20c29cbd-f9a2-4518-a1ce-c681246c29c8 | Kurs-Standard: Baustahl Profile und Stabstahl (560,287 kg/t)
T643 | 286 | RD 12 | Rundstab | 2.5 | 2500 | RD 12 | - | 13.75 | -5 | 4.212 | 13.75 | -6.25 | 4.212 | 13.75 | -7.5 | 4.212 | nein | Stahlseil | Regel(3)-Ausnahme [Kurs]: 'die Linien sind Stahlseile' -> Stahlseil ¦ Sprachmodell: RFEM-Typ 'Tension' = Zugstab, Stab nur als Achse (Linie) ohne Koerper, Profil 'RD 12' ¦ Agent: 175 Tension-Staebe = genau die achs-only Linien | 1.244 | 20c29cbd-f9a2-4518-a1ce-c681246c29c8 | Kurs-Standard: Baustahl Profile und Stabstahl (560,287 kg/t)
T625 | 285 | RD 12 | Rundstab | 2.509 | 2509.1 | RD 12 | - | 13.375 | -5 | 4.106 | 13.375 | -6.25 | 4.213 | 13.375 | -7.5 | 4.319 | nein | Stahlseil | Regel(3)-Ausnahme [Kurs]: 'die Linien sind Stahlseile' -> Stahlseil ¦ Sprachmodell: RFEM-Typ 'Tension' = Zugstab, Stab nur als Achse (Linie) ohne Koerper, Profil 'RD 12' ¦ Agent: 175 Tension-Staebe = genau die achs-only Linien | 1.248 | 20c29cbd-f9a2-4518-a1ce-c681246c29c8 | Kurs-Standard: Baustahl Profile und Stabstahl (560,287 kg/t)
T173 | 284 | Flat Bar 225/12 | Flachstahl | 0.845 | 845.3 | Flat Bar 225/12 | Flat Bar 175/12 | 8.5 | -6.667 | 4.141 | 8.5 | -6.25 | 4.212 | 8.5 | -5.833 | 4.283 | ja | Holz | Regel(3) [Kurs]: Rest -> Holz ¦ Sprachmodell: Profil 'Flat Bar 225/12' = Rechteckquerschnitt, RFEM-Typ 'Beam', RFEM-Material='' (leer) ¦ Agent: Pergola = Holzbau; Regel uebersteuert Profilname 'Flat Bar' (nur Querschnittsform, keine Materialaussage) | -1.583 | 5845e582-d877-44c2-a8a7-f5c5ef3a6463 | Eigene Recherche: Balkenschichtholz (Durchschnitt DE), nicht in Kurs-Liste
T291 | 283 | Flat Bar 275/12 | Flachstahl | 0.826 | 825.5 | Flat Bar 275/12 | Flat Bar 225/12 | 8.5 | -2.52 | 4 | 8.5 | -2.927 | 4.071 | 8.5 | -3.333 | 4.141 | ja | Holz | Regel(3) [Kurs]: Rest -> Holz ¦ Sprachmodell: Profil 'Flat Bar 275/12' = Rechteckquerschnitt, RFEM-Typ 'Beam', RFEM-Material='' (leer) ¦ Agent: Pergola = Holzbau; Regel uebersteuert Profilname 'Flat Bar' (nur Querschnittsform, keine Materialaussage) | -1.889 | 5845e582-d877-44c2-a8a7-f5c5ef3a6463 | Eigene Recherche: Balkenschichtholz (Durchschnitt DE), nicht in Kurs-Liste
T619 | 282 | RD 12 | Rundstab | 2.509 | 2509.1 | RD 12 | - | 12.625 | -5 | 4.106 | 12.625 | -6.25 | 4.213 | 12.625 | -7.5 | 4.319 | nein | Stahlseil | Regel(3)-Ausnahme [Kurs]: 'die Linien sind Stahlseile' -> Stahlseil ¦ Sprachmodell: RFEM-Typ 'Tension' = Zugstab, Stab nur als Achse (Linie) ohne Koerper, Profil 'RD 12' ¦ Agent: 175 Tension-Staebe = genau die achs-only Linien | 1.248 | 20c29cbd-f9a2-4518-a1ce-c681246c29c8 | Kurs-Standard: Baustahl Profile und Stabstahl (560,287 kg/t)
T606 | 281 | RD 12 | Rundstab | 2.5 | 2500 | RD 12 | - | 12.25 | -5 | 4.212 | 12.25 | -6.25 | 4.212 | 12.25 | -7.5 | 4.212 | nein | Stahlseil | Regel(3)-Ausnahme [Kurs]: 'die Linien sind Stahlseile' -> Stahlseil ¦ Sprachmodell: RFEM-Typ 'Tension' = Zugstab, Stab nur als Achse (Linie) ohne Koerper, Profil 'RD 12' ¦ Agent: 175 Tension-Staebe = genau die achs-only Linien | 1.244 | 20c29cbd-f9a2-4518-a1ce-c681246c29c8 | Kurs-Standard: Baustahl Profile und Stabstahl (560,287 kg/t)
T595 | 280 | RD 12 | Rundstab | 2.509 | 2509.1 | RD 12 | - | 11.875 | -5 | 4.319 | 11.875 | -6.25 | 4.213 | 11.875 | -7.5 | 4.106 | nein | Stahlseil | Regel(3)-Ausnahme [Kurs]: 'die Linien sind Stahlseile' -> Stahlseil ¦ Sprachmodell: RFEM-Typ 'Tension' = Zugstab, Stab nur als Achse (Linie) ohne Koerper, Profil 'RD 12' ¦ Agent: 175 Tension-Staebe = genau die achs-only Linien | 1.248 | 20c29cbd-f9a2-4518-a1ce-c681246c29c8 | Kurs-Standard: Baustahl Profile und Stabstahl (560,287 kg/t)
T635 | 279 | RD 12 | Rundstab | 1.487 | 1486.8 | RD 12 | - | 13 | -4.167 | 4.141 | 13.74 | -4.167 | 4.212 | 14.48 | -4.167 | 4.283 | nein | Stahlseil | Regel(3)-Ausnahme [Kurs]: 'die Linien sind Stahlseile' -> Stahlseil ¦ Sprachmodell: RFEM-Typ 'Tension' = Zugstab, Stab nur als Achse (Linie) ohne Koerper, Profil 'RD 12' ¦ Agent: 175 Tension-Staebe = genau die achs-only Linien | 0.74 | 20c29cbd-f9a2-4518-a1ce-c681246c29c8 | Kurs-Standard: Baustahl Profile und Stabstahl (560,287 kg/t)
T636 | 278 | RD 12 | Rundstab | 1.487 | 1486.8 | RD 12 | - | 13 | -3.333 | 4.283 | 13.74 | -3.333 | 4.212 | 14.48 | -3.333 | 4.141 | nein | Stahlseil | Regel(3)-Ausnahme [Kurs]: 'die Linien sind Stahlseile' -> Stahlseil ¦ Sprachmodell: RFEM-Typ 'Tension' = Zugstab, Stab nur als Achse (Linie) ohne Koerper, Profil 'RD 12' ¦ Agent: 175 Tension-Staebe = genau die achs-only Linien | 0.74 | 20c29cbd-f9a2-4518-a1ce-c681246c29c8 | Kurs-Standard: Baustahl Profile und Stabstahl (560,287 kg/t)
T650 | 277 | RD 12 | Rundstab | 2.489 | 2489.1 | RD 12 | - | 14.125 | -2.52 | 4.106 | 14.125 | -3.76 | 4.213 | 14.125 | -5 | 4.319 | nein | Stahlseil | Regel(3)-Ausnahme [Kurs]: 'die Linien sind Stahlseile' -> Stahlseil ¦ Sprachmodell: RFEM-Typ 'Tension' = Zugstab, Stab nur als Achse (Linie) ohne Koerper, Profil 'RD 12' ¦ Agent: 175 Tension-Staebe = genau die achs-only Linien | 1.238 | 20c29cbd-f9a2-4518-a1ce-c681246c29c8 | Kurs-Standard: Baustahl Profile und Stabstahl (560,287 kg/t)
T644 | 276 | RD 12 | Rundstab | 2.48 | 2480 | RD 12 | - | 13.75 | -2.52 | 4.212 | 13.75 | -3.76 | 4.212 | 13.75 | -5 | 4.212 | nein | Stahlseil | Regel(3)-Ausnahme [Kurs]: 'die Linien sind Stahlseile' -> Stahlseil ¦ Sprachmodell: RFEM-Typ 'Tension' = Zugstab, Stab nur als Achse (Linie) ohne Koerper, Profil 'RD 12' ¦ Agent: 175 Tension-Staebe = genau die achs-only Linien | 1.234 | 20c29cbd-f9a2-4518-a1ce-c681246c29c8 | Kurs-Standard: Baustahl Profile und Stabstahl (560,287 kg/t)
T626 | 275 | RD 12 | Rundstab | 2.489 | 2489.1 | RD 12 | - | 13.375 | -2.52 | 4.319 | 13.375 | -3.76 | 4.213 | 13.375 | -5 | 4.106 | nein | Stahlseil | Regel(3)-Ausnahme [Kurs]: 'die Linien sind Stahlseile' -> Stahlseil ¦ Sprachmodell: RFEM-Typ 'Tension' = Zugstab, Stab nur als Achse (Linie) ohne Koerper, Profil 'RD 12' ¦ Agent: 175 Tension-Staebe = genau die achs-only Linien | 1.238 | 20c29cbd-f9a2-4518-a1ce-c681246c29c8 | Kurs-Standard: Baustahl Profile und Stabstahl (560,287 kg/t)
T174 | 274 | Flat Bar 225/12 | Flachstahl | 0.845 | 845.3 | Flat Bar 225/12 | Flat Bar 175/12 | 8.5 | -3.333 | 4.141 | 8.5 | -3.75 | 4.212 | 8.5 | -4.167 | 4.283 | ja | Holz | Regel(3) [Kurs]: Rest -> Holz ¦ Sprachmodell: Profil 'Flat Bar 225/12' = Rechteckquerschnitt, RFEM-Typ 'Beam', RFEM-Material='' (leer) ¦ Agent: Pergola = Holzbau; Regel uebersteuert Profilname 'Flat Bar' (nur Querschnittsform, keine Materialaussage) | -1.583 | 5845e582-d877-44c2-a8a7-f5c5ef3a6463 | Eigene Recherche: Balkenschichtholz (Durchschnitt DE), nicht in Kurs-Liste
T620 | 272 | RD 12 | Rundstab | 2.489 | 2489.1 | RD 12 | - | 12.625 | -2.52 | 4.319 | 12.625 | -3.76 | 4.213 | 12.625 | -5 | 4.106 | nein | Stahlseil | Regel(3)-Ausnahme [Kurs]: 'die Linien sind Stahlseile' -> Stahlseil ¦ Sprachmodell: RFEM-Typ 'Tension' = Zugstab, Stab nur als Achse (Linie) ohne Koerper, Profil 'RD 12' ¦ Agent: 175 Tension-Staebe = genau die achs-only Linien | 1.238 | 20c29cbd-f9a2-4518-a1ce-c681246c29c8 | Kurs-Standard: Baustahl Profile und Stabstahl (560,287 kg/t)
T609 | 271 | RD 12 | Rundstab | 2.48 | 2480 | RD 12 | - | 12.25 | -2.52 | 4.212 | 12.25 | -3.76 | 4.212 | 12.25 | -5 | 4.212 | nein | Stahlseil | Regel(3)-Ausnahme [Kurs]: 'die Linien sind Stahlseile' -> Stahlseil ¦ Sprachmodell: RFEM-Typ 'Tension' = Zugstab, Stab nur als Achse (Linie) ohne Koerper, Profil 'RD 12' ¦ Agent: 175 Tension-Staebe = genau die achs-only Linien | 1.234 | 20c29cbd-f9a2-4518-a1ce-c681246c29c8 | Kurs-Standard: Baustahl Profile und Stabstahl (560,287 kg/t)
T596 | 270 | RD 12 | Rundstab | 2.489 | 2489.1 | RD 12 | - | 11.875 | -2.52 | 4.106 | 11.875 | -3.76 | 4.213 | 11.875 | -5 | 4.319 | nein | Stahlseil | Regel(3)-Ausnahme [Kurs]: 'die Linien sind Stahlseile' -> Stahlseil ¦ Sprachmodell: RFEM-Typ 'Tension' = Zugstab, Stab nur als Achse (Linie) ohne Koerper, Profil 'RD 12' ¦ Agent: 175 Tension-Staebe = genau die achs-only Linien | 1.238 | 20c29cbd-f9a2-4518-a1ce-c681246c29c8 | Kurs-Standard: Baustahl Profile und Stabstahl (560,287 kg/t)
T020 | 269 | Flat Bar 162.5/12 | Flachstahl | 0.39 | 389.7 | Flat Bar 162.5/12 | Flat Bar 125/12 | 12.625 | -7.52 | 4.319 | 12.812 | -7.52 | 4.372 | 13 | -7.52 | 4.425 | ja | Holz | Regel(3) [Kurs]: Rest -> Holz ¦ Sprachmodell: Profil 'Flat Bar 162.5/12' = Rechteckquerschnitt, RFEM-Typ 'Beam', RFEM-Material='' (leer) ¦ Agent: Pergola = Holzbau; Regel uebersteuert Profilname 'Flat Bar' (nur Querschnittsform, keine Materialaussage) | -0.527 | 5845e582-d877-44c2-a8a7-f5c5ef3a6463 | Eigene Recherche: Balkenschichtholz (Durchschnitt DE), nicht in Kurs-Liste
T131 | 268 | Flat Bar 200/12 | Flachstahl | 0.39 | 390 | Flat Bar 200/12 | Flat Bar 162.5/12 | 12.25 | -7.52 | 4.212 | 12.438 | -7.52 | 4.265 | 12.625 | -7.52 | 4.319 | ja | Holz | Regel(3) [Kurs]: Rest -> Holz ¦ Sprachmodell: Profil 'Flat Bar 200/12' = Rechteckquerschnitt, RFEM-Typ 'Beam', RFEM-Material='' (leer) ¦ Agent: Pergola = Holzbau; Regel uebersteuert Profilname 'Flat Bar' (nur Querschnittsform, keine Materialaussage) | -0.649 | 5845e582-d877-44c2-a8a7-f5c5ef3a6463 | Eigene Recherche: Balkenschichtholz (Durchschnitt DE), nicht in Kurs-Liste
T242 | 267 | Flat Bar 237.5/12 | Flachstahl | 0.39 | 389.7 | Flat Bar 237.5/12 | Flat Bar 200/12 | 11.875 | -7.52 | 4.106 | 12.062 | -7.52 | 4.159 | 12.25 | -7.52 | 4.212 | ja | Holz | Regel(3) [Kurs]: Rest -> Holz ¦ Sprachmodell: Profil 'Flat Bar 237.5/12' = Rechteckquerschnitt, RFEM-Typ 'Beam', RFEM-Material='' (leer) ¦ Agent: Pergola = Holzbau; Regel uebersteuert Profilname 'Flat Bar' (nur Querschnittsform, keine Materialaussage) | -0.77 | 5845e582-d877-44c2-a8a7-f5c5ef3a6463 | Eigene Recherche: Balkenschichtholz (Durchschnitt DE), nicht in Kurs-Liste
T368 | 266 | Flat Bar 275/20 | Flachstahl | 0.39 | 389.7 | Flat Bar 275/20 | Flat Bar 237.5/20 | 13 | -5 | 4 | 12.812 | -5 | 4.053 | 12.625 | -5 | 4.106 | ja | Holz | Regel(3) [Kurs]: Rest -> Holz ¦ Sprachmodell: Profil 'Flat Bar 275/20' = Rechteckquerschnitt, RFEM-Typ 'Beam', RFEM-Material='' (leer) ¦ Agent: Pergola = Holzbau; Regel uebersteuert Profilname 'Flat Bar' (nur Querschnittsform, keine Materialaussage) | -1.486 | 5845e582-d877-44c2-a8a7-f5c5ef3a6463 | Eigene Recherche: Balkenschichtholz (Durchschnitt DE), nicht in Kurs-Liste
T268 | 265 | Flat Bar 237.5/20 | Flachstahl | 0.39 | 389.7 | Flat Bar 237.5/20 | Flat Bar 200/20 | 12.625 | -5 | 4.106 | 12.438 | -5 | 4.159 | 12.25 | -5 | 4.212 | ja | Holz | Regel(3) [Kurs]: Rest -> Holz ¦ Sprachmodell: Profil 'Flat Bar 237.5/20' = Rechteckquerschnitt, RFEM-Typ 'Beam', RFEM-Material='' (leer) ¦ Agent: Pergola = Holzbau; Regel uebersteuert Profilname 'Flat Bar' (nur Querschnittsform, keine Materialaussage) | -1.284 | 5845e582-d877-44c2-a8a7-f5c5ef3a6463 | Eigene Recherche: Balkenschichtholz (Durchschnitt DE), nicht in Kurs-Liste
T157 | 264 | Flat Bar 200/20 | Flachstahl | 0.39 | 390 | Flat Bar 200/20 | Flat Bar 162.5/20 | 12.25 | -5 | 4.212 | 12.062 | -5 | 4.265 | 11.875 | -5 | 4.319 | ja | Holz | Regel(3) [Kurs]: Rest -> Holz ¦ Sprachmodell: Profil 'Flat Bar 200/20' = Rechteckquerschnitt, RFEM-Typ 'Beam', RFEM-Material='' (leer) ¦ Agent: Pergola = Holzbau; Regel uebersteuert Profilname 'Flat Bar' (nur Querschnittsform, keine Materialaussage) | -1.082 | 5845e582-d877-44c2-a8a7-f5c5ef3a6463 | Eigene Recherche: Balkenschichtholz (Durchschnitt DE), nicht in Kurs-Liste
T325 | 263 | Flat Bar 275/12 | Flachstahl | 0.37 | 370.5 | Flat Bar 275/12 | Flat Bar 237.5/12 | 14.48 | -7.52 | 4 | 14.303 | -7.52 | 4.053 | 14.125 | -7.52 | 4.106 | ja | Holz | Regel(3) [Kurs]: Rest -> Holz ¦ Sprachmodell: Profil 'Flat Bar 275/12' = Rechteckquerschnitt, RFEM-Typ 'Beam', RFEM-Material='' (leer) ¦ Agent: Pergola = Holzbau; Regel uebersteuert Profilname 'Flat Bar' (nur Querschnittsform, keine Materialaussage) | -0.848 | 5845e582-d877-44c2-a8a7-f5c5ef3a6463 | Eigene Recherche: Balkenschichtholz (Durchschnitt DE), nicht in Kurs-Liste
T248 | 262 | Flat Bar 237.5/12 | Flachstahl | 0.39 | 389.7 | Flat Bar 237.5/12 | Flat Bar 200/12 | 14.125 | -7.52 | 4.106 | 13.938 | -7.52 | 4.159 | 13.75 | -7.52 | 4.212 | ja | Holz | Regel(3) [Kurs]: Rest -> Holz ¦ Sprachmodell: Profil 'Flat Bar 237.5/12' = Rechteckquerschnitt, RFEM-Typ 'Beam', RFEM-Material='' (leer) ¦ Agent: Pergola = Holzbau; Regel uebersteuert Profilname 'Flat Bar' (nur Querschnittsform, keine Materialaussage) | -0.77 | 5845e582-d877-44c2-a8a7-f5c5ef3a6463 | Eigene Recherche: Balkenschichtholz (Durchschnitt DE), nicht in Kurs-Liste
T137 | 261 | Flat Bar 200/12 | Flachstahl | 0.39 | 390 | Flat Bar 200/12 | Flat Bar 162.5/12 | 13.75 | -7.52 | 4.212 | 13.562 | -7.52 | 4.265 | 13.375 | -7.52 | 4.319 | ja | Holz | Regel(3) [Kurs]: Rest -> Holz ¦ Sprachmodell: Profil 'Flat Bar 200/12' = Rechteckquerschnitt, RFEM-Typ 'Beam', RFEM-Material='' (leer) ¦ Agent: Pergola = Holzbau; Regel uebersteuert Profilname 'Flat Bar' (nur Querschnittsform, keine Materialaussage) | -0.649 | 5845e582-d877-44c2-a8a7-f5c5ef3a6463 | Eigene Recherche: Balkenschichtholz (Durchschnitt DE), nicht in Kurs-Liste
T049 | 260 | Flat Bar 162.5/20 | Flachstahl | 0.37 | 370.5 | Flat Bar 162.5/20 | Flat Bar 125/20 | 14.125 | -5 | 4.319 | 14.303 | -5 | 4.372 | 14.48 | -5 | 4.425 | ja | Holz | Regel(3) [Kurs]: Rest -> Holz ¦ Sprachmodell: Profil 'Flat Bar 162.5/20' = Rechteckquerschnitt, RFEM-Typ 'Beam', RFEM-Material='Concrete C25/30' (leer) ¦ Agent: Pergola = Holzbau; Regel uebersteuert Profilname 'Flat Bar' (nur Querschnittsform, keine Materialaussage) ¦ KONFLIKT: RFEM-Material 'Concrete C25/30' passt nicht zum Flachstab-Profil (kein Betonbauteil); Regel (hoechste Stufe der Entscheidungsleiter) behaelt Holz | -0.835 | 5845e582-d877-44c2-a8a7-f5c5ef3a6463 | Eigene Recherche: Balkenschichtholz (Durchschnitt DE), nicht in Kurs-Liste
T160 | 259 | Flat Bar 200/20 | Flachstahl | 0.39 | 390 | Flat Bar 200/20 | Flat Bar 162.5/20 | 13.75 | -5 | 4.212 | 13.938 | -5 | 4.265 | 14.125 | -5 | 4.319 | ja | Holz | Regel(3) [Kurs]: Rest -> Holz ¦ Sprachmodell: Profil 'Flat Bar 200/20' = Rechteckquerschnitt, RFEM-Typ 'Beam', RFEM-Material='' (leer) ¦ Agent: Pergola = Holzbau; Regel uebersteuert Profilname 'Flat Bar' (nur Querschnittsform, keine Materialaussage) | -1.082 | 5845e582-d877-44c2-a8a7-f5c5ef3a6463 | Eigene Recherche: Balkenschichtholz (Durchschnitt DE), nicht in Kurs-Liste
T271 | 258 | Flat Bar 237.5/20 | Flachstahl | 0.39 | 389.7 | Flat Bar 237.5/20 | Flat Bar 200/20 | 13.375 | -5 | 4.106 | 13.562 | -5 | 4.159 | 13.75 | -5 | 4.212 | ja | Holz | Regel(3) [Kurs]: Rest -> Holz ¦ Sprachmodell: Profil 'Flat Bar 237.5/20' = Rechteckquerschnitt, RFEM-Typ 'Beam', RFEM-Material='' (leer) ¦ Agent: Pergola = Holzbau; Regel uebersteuert Profilname 'Flat Bar' (nur Querschnittsform, keine Materialaussage) | -1.284 | 5845e582-d877-44c2-a8a7-f5c5ef3a6463 | Eigene Recherche: Balkenschichtholz (Durchschnitt DE), nicht in Kurs-Liste
T080 | 257 | Flat Bar 175/12 | Flachstahl | 0.845 | 845.3 | Flat Bar 175/12 | Flat Bar 125/12 | 14.48 | -5.833 | 4.283 | 14.48 | -5.417 | 4.354 | 14.48 | -5 | 4.425 | ja | Holz | Regel(3) [Kurs]: Rest -> Holz ¦ Sprachmodell: Profil 'Flat Bar 175/12' = Rechteckquerschnitt, RFEM-Typ 'Beam', RFEM-Material='' (leer) ¦ Agent: Pergola = Holzbau; Regel uebersteuert Profilname 'Flat Bar' (nur Querschnittsform, keine Materialaussage) | -1.231 | 5845e582-d877-44c2-a8a7-f5c5ef3a6463 | Eigene Recherche: Balkenschichtholz (Durchschnitt DE), nicht in Kurs-Liste
T191 | 256 | Flat Bar 225/12 | Flachstahl | 0.845 | 845.3 | Flat Bar 225/12 | Flat Bar 175/12 | 14.48 | -6.667 | 4.141 | 14.48 | -6.25 | 4.212 | 14.48 | -5.833 | 4.283 | ja | Holz | Regel(3) [Kurs]: Rest -> Holz ¦ Sprachmodell: Profil 'Flat Bar 225/12' = Rechteckquerschnitt, RFEM-Typ 'Beam', RFEM-Material='' (leer) ¦ Agent: Pergola = Holzbau; Regel uebersteuert Profilname 'Flat Bar' (nur Querschnittsform, keine Materialaussage) | -1.583 | 5845e582-d877-44c2-a8a7-f5c5ef3a6463 | Eigene Recherche: Balkenschichtholz (Durchschnitt DE), nicht in Kurs-Liste
T333 | 255 | Flat Bar 275/12 | Flachstahl | 0.826 | 825.5 | Flat Bar 275/12 | Flat Bar 225/12 | 14.48 | -2.52 | 4 | 14.48 | -2.927 | 4.071 | 14.48 | -3.333 | 4.141 | ja | Holz | Regel(3) [Kurs]: Rest -> Holz ¦ Sprachmodell: Profil 'Flat Bar 275/12' = Rechteckquerschnitt, RFEM-Typ 'Beam', RFEM-Material='' (leer) ¦ Agent: Pergola = Holzbau; Regel uebersteuert Profilname 'Flat Bar' (nur Querschnittsform, keine Materialaussage) | -1.889 | 5845e582-d877-44c2-a8a7-f5c5ef3a6463 | Eigene Recherche: Balkenschichtholz (Durchschnitt DE), nicht in Kurs-Liste
T192 | 254 | Flat Bar 225/12 | Flachstahl | 0.845 | 845.3 | Flat Bar 225/12 | Flat Bar 175/12 | 14.48 | -3.333 | 4.141 | 14.48 | -3.75 | 4.212 | 14.48 | -4.167 | 4.283 | ja | Holz | Regel(3) [Kurs]: Rest -> Holz ¦ Sprachmodell: Profil 'Flat Bar 225/12' = Rechteckquerschnitt, RFEM-Typ 'Beam', RFEM-Material='' (leer) ¦ Agent: Pergola = Holzbau; Regel uebersteuert Profilname 'Flat Bar' (nur Querschnittsform, keine Materialaussage) | -1.583 | 5845e582-d877-44c2-a8a7-f5c5ef3a6463 | Eigene Recherche: Balkenschichtholz (Durchschnitt DE), nicht in Kurs-Liste
T068 | 253 | Flat Bar 175/12 | Flachstahl | 0.845 | 845.3 | Flat Bar 175/12 | Flat Bar 125/12 | 11.48 | -5.833 | 4.283 | 11.48 | -5.417 | 4.354 | 11.48 | -5 | 4.425 | ja | Holz | Regel(3) [Kurs]: Rest -> Holz ¦ Sprachmodell: Profil 'Flat Bar 175/12' = Rechteckquerschnitt, RFEM-Typ 'Beam', RFEM-Material='' (leer) ¦ Agent: Pergola = Holzbau; Regel uebersteuert Profilname 'Flat Bar' (nur Querschnittsform, keine Materialaussage) | -1.231 | 5845e582-d877-44c2-a8a7-f5c5ef3a6463 | Eigene Recherche: Balkenschichtholz (Durchschnitt DE), nicht in Kurs-Liste
T179 | 252 | Flat Bar 225/12 | Flachstahl | 0.845 | 845.3 | Flat Bar 225/12 | Flat Bar 175/12 | 11.48 | -6.667 | 4.141 | 11.48 | -6.25 | 4.212 | 11.48 | -5.833 | 4.283 | ja | Holz | Regel(3) [Kurs]: Rest -> Holz ¦ Sprachmodell: Profil 'Flat Bar 225/12' = Rechteckquerschnitt, RFEM-Typ 'Beam', RFEM-Material='' (leer) ¦ Agent: Pergola = Holzbau; Regel uebersteuert Profilname 'Flat Bar' (nur Querschnittsform, keine Materialaussage) | -1.583 | 5845e582-d877-44c2-a8a7-f5c5ef3a6463 | Eigene Recherche: Balkenschichtholz (Durchschnitt DE), nicht in Kurs-Liste
T309 | 251 | Flat Bar 275/12 | Flachstahl | 0.826 | 825.5 | Flat Bar 275/12 | Flat Bar 225/12 | 11.48 | -2.52 | 4 | 11.48 | -2.927 | 4.071 | 11.48 | -3.333 | 4.141 | ja | Holz | Regel(3) [Kurs]: Rest -> Holz ¦ Sprachmodell: Profil 'Flat Bar 275/12' = Rechteckquerschnitt, RFEM-Typ 'Beam', RFEM-Material='' (leer) ¦ Agent: Pergola = Holzbau; Regel uebersteuert Profilname 'Flat Bar' (nur Querschnittsform, keine Materialaussage) | -1.889 | 5845e582-d877-44c2-a8a7-f5c5ef3a6463 | Eigene Recherche: Balkenschichtholz (Durchschnitt DE), nicht in Kurs-Liste
T180 | 250 | Flat Bar 225/12 | Flachstahl | 0.845 | 845.3 | Flat Bar 225/12 | Flat Bar 175/12 | 11.48 | -3.333 | 4.141 | 11.48 | -3.75 | 4.212 | 11.48 | -4.167 | 4.283 | ja | Holz | Regel(3) [Kurs]: Rest -> Holz ¦ Sprachmodell: Profil 'Flat Bar 225/12' = Rechteckquerschnitt, RFEM-Typ 'Beam', RFEM-Material='' (leer) ¦ Agent: Pergola = Holzbau; Regel uebersteuert Profilname 'Flat Bar' (nur Querschnittsform, keine Materialaussage) | -1.583 | 5845e582-d877-44c2-a8a7-f5c5ef3a6463 | Eigene Recherche: Balkenschichtholz (Durchschnitt DE), nicht in Kurs-Liste
T372 | 249 | Flat Bar 275/20 | Flachstahl | 0.845 | 845.2 | Flat Bar 275/20 | Flat Bar 225/20 | 13 | -5 | 4 | 13 | -5.417 | 4.071 | 13 | -5.833 | 4.141 | ja | Holz | Regel(3) [Kurs]: Rest -> Holz ¦ Sprachmodell: Profil 'Flat Bar 275/20' = Rechteckquerschnitt, RFEM-Typ 'Beam', RFEM-Material='' (leer) ¦ Agent: Pergola = Holzbau; Regel uebersteuert Profilname 'Flat Bar' (nur Querschnittsform, keine Materialaussage) | -3.224 | 5845e582-d877-44c2-a8a7-f5c5ef3a6463 | Eigene Recherche: Balkenschichtholz (Durchschnitt DE), nicht in Kurs-Liste
T214 | 248 | Flat Bar 225/20 | Flachstahl | 0.845 | 845.3 | Flat Bar 225/20 | Flat Bar 175/20 | 13 | -5.833 | 4.141 | 13 | -6.25 | 4.212 | 13 | -6.667 | 4.283 | ja | Holz | Regel(3) [Kurs]: Rest -> Holz ¦ Sprachmodell: Profil 'Flat Bar 225/20' = Rechteckquerschnitt, RFEM-Typ 'Beam', RFEM-Material='' (leer) ¦ Agent: Pergola = Holzbau; Regel uebersteuert Profilname 'Flat Bar' (nur Querschnittsform, keine Materialaussage) | -2.638 | 5845e582-d877-44c2-a8a7-f5c5ef3a6463 | Eigene Recherche: Balkenschichtholz (Durchschnitt DE), nicht in Kurs-Liste
T104 | 247 | Flat Bar 175/20 | Flachstahl | 0.826 | 825.6 | Flat Bar 175/20 | Flat Bar 125/20 | 13 | -3.333 | 4.283 | 13 | -2.927 | 4.354 | 13 | -2.52 | 4.425 | ja | Holz | Regel(3) [Kurs]: Rest -> Holz ¦ Sprachmodell: Profil 'Flat Bar 175/20' = Rechteckquerschnitt, RFEM-Typ 'Beam', RFEM-Material='' (leer) ¦ Agent: Pergola = Holzbau; Regel uebersteuert Profilname 'Flat Bar' (nur Querschnittsform, keine Materialaussage) | -2.004 | 5845e582-d877-44c2-a8a7-f5c5ef3a6463 | Eigene Recherche: Balkenschichtholz (Durchschnitt DE), nicht in Kurs-Liste
T215 | 246 | Flat Bar 225/20 | Flachstahl | 0.845 | 845.3 | Flat Bar 225/20 | Flat Bar 175/20 | 13 | -4.167 | 4.141 | 13 | -3.75 | 4.212 | 13 | -3.333 | 4.283 | ja | Holz | Regel(3) [Kurs]: Rest -> Holz ¦ Sprachmodell: Profil 'Flat Bar 225/20' = Rechteckquerschnitt, RFEM-Typ 'Beam', RFEM-Material='' (leer) ¦ Agent: Pergola = Holzbau; Regel uebersteuert Profilname 'Flat Bar' (nur Querschnittsform, keine Materialaussage) | -2.638 | 5845e582-d877-44c2-a8a7-f5c5ef3a6463 | Eigene Recherche: Balkenschichtholz (Durchschnitt DE), nicht in Kurs-Liste
T081 | 244 | Flat Bar 175/12 | Flachstahl | 0.845 | 845.3 | Flat Bar 175/12 | Flat Bar 125/12 | 14.48 | -4.167 | 4.283 | 14.48 | -4.583 | 4.354 | 14.48 | -5 | 4.425 | ja | Holz | Regel(3) [Kurs]: Rest -> Holz ¦ Sprachmodell: Profil 'Flat Bar 175/12' = Rechteckquerschnitt, RFEM-Typ 'Beam', RFEM-Material='' (leer) ¦ Agent: Pergola = Holzbau; Regel uebersteuert Profilname 'Flat Bar' (nur Querschnittsform, keine Materialaussage) | -1.231 | 5845e582-d877-44c2-a8a7-f5c5ef3a6463 | Eigene Recherche: Balkenschichtholz (Durchschnitt DE), nicht in Kurs-Liste
T069 | 242 | Flat Bar 175/12 | Flachstahl | 0.845 | 845.3 | Flat Bar 175/12 | Flat Bar 125/12 | 11.48 | -4.167 | 4.283 | 11.48 | -4.583 | 4.354 | 11.48 | -5 | 4.425 | ja | Holz | Regel(3) [Kurs]: Rest -> Holz ¦ Sprachmodell: Profil 'Flat Bar 175/12' = Rechteckquerschnitt, RFEM-Typ 'Beam', RFEM-Material='' (leer) ¦ Agent: Pergola = Holzbau; Regel uebersteuert Profilname 'Flat Bar' (nur Querschnittsform, keine Materialaussage) | -1.231 | 5845e582-d877-44c2-a8a7-f5c5ef3a6463 | Eigene Recherche: Balkenschichtholz (Durchschnitt DE), nicht in Kurs-Liste
T063 | 241 | Flat Bar 175/12 | Flachstahl | 0.845 | 845.3 | Flat Bar 175/12 | Flat Bar 125/12 | 8.5 | -4.167 | 4.283 | 8.5 | -4.583 | 4.354 | 8.5 | -5 | 4.425 | ja | Holz | Regel(3) [Kurs]: Rest -> Holz ¦ Sprachmodell: Profil 'Flat Bar 175/12' = Rechteckquerschnitt, RFEM-Typ 'Beam', RFEM-Material='' (leer) ¦ Agent: Pergola = Holzbau; Regel uebersteuert Profilname 'Flat Bar' (nur Querschnittsform, keine Materialaussage) | -1.231 | 5845e582-d877-44c2-a8a7-f5c5ef3a6463 | Eigene Recherche: Balkenschichtholz (Durchschnitt DE), nicht in Kurs-Liste
T103 | 240 | Flat Bar 175/20 | Flachstahl | 0.845 | 845.3 | Flat Bar 175/20 | Flat Bar 125/20 | 13 | -6.667 | 4.283 | 13 | -7.083 | 4.354 | 13 | -7.5 | 4.425 | ja | Holz | Regel(3) [Kurs]: Rest -> Holz ¦ Sprachmodell: Profil 'Flat Bar 175/20' = Rechteckquerschnitt, RFEM-Typ 'Beam', RFEM-Material='' (leer) ¦ Agent: Pergola = Holzbau; Regel uebersteuert Profilname 'Flat Bar' (nur Querschnittsform, keine Materialaussage) | -2.052 | 5845e582-d877-44c2-a8a7-f5c5ef3a6463 | Eigene Recherche: Balkenschichtholz (Durchschnitt DE), nicht in Kurs-Liste
T046 | 239 | Flat Bar 162.5/20 | Flachstahl | 0.39 | 389.7 | Flat Bar 162.5/20 | Flat Bar 125/20 | 11.875 | -5 | 4.319 | 11.688 | -5 | 4.372 | 11.5 | -5 | 4.425 | ja | Holz | Regel(3) [Kurs]: Rest -> Holz ¦ Sprachmodell: Profil 'Flat Bar 162.5/20' = Rechteckquerschnitt, RFEM-Typ 'Beam', RFEM-Material='Concrete C25/30' (leer) ¦ Agent: Pergola = Holzbau; Regel uebersteuert Profilname 'Flat Bar' (nur Querschnittsform, keine Materialaussage) ¦ KONFLIKT: RFEM-Material 'Concrete C25/30' passt nicht zum Flachstab-Profil (kein Betonbauteil); Regel (hoechste Stufe der Entscheidungsleiter) behaelt Holz | -0.878 | 5845e582-d877-44c2-a8a7-f5c5ef3a6463 | Eigene Recherche: Balkenschichtholz (Durchschnitt DE), nicht in Kurs-Liste
T373 | 238 | Flat Bar 275/20 | Flachstahl | 0.845 | 845.2 | Flat Bar 275/20 | Flat Bar 225/20 | 13 | -5 | 4 | 13 | -4.583 | 4.071 | 13 | -4.167 | 4.141 | ja | Holz | Regel(3) [Kurs]: Rest -> Holz ¦ Sprachmodell: Profil 'Flat Bar 275/20' = Rechteckquerschnitt, RFEM-Typ 'Beam', RFEM-Material='' (leer) ¦ Agent: Pergola = Holzbau; Regel uebersteuert Profilname 'Flat Bar' (nur Querschnittsform, keine Materialaussage) | -3.224 | 5845e582-d877-44c2-a8a7-f5c5ef3a6463 | Eigene Recherche: Balkenschichtholz (Durchschnitt DE), nicht in Kurs-Liste
T710 | 237 | Rectangle 500/500 | Rechteck | 1 | 1000.4 | Rectangle 500/500 | - | 13 | -5 | 0.627 | 13 | -5.5 | 0.613 | 13 | -6 | 0.599 | ja | Beton | Regel(1) [Kurs]: T678-T724 -> Beton ¦ Sprachmodell: Profil 'Rectangle 500/500' = massiver Block, RFEM-Material='' ¦ Agent: Regel bestaetigt | 57.874 | 8347f9a7-f4ec-4a36-a266-a0281f5fd16d | Kurs-Standard: Beton C25/30 (181 kg/m³) + 85 kg/m³ Betonstahl (0,593 kg/kg)
T573 | 236 | RD 12 | Rundstab | 1.487 | 1486.8 | RD 12 | - | 10 | -6.667 | 4.283 | 10.74 | -6.667 | 4.212 | 11.48 | -6.667 | 4.141 | nein | Stahlseil | Regel(3)-Ausnahme [Kurs]: 'die Linien sind Stahlseile' -> Stahlseil ¦ Sprachmodell: RFEM-Typ 'Tension' = Zugstab, Stab nur als Achse (Linie) ohne Koerper, Profil 'RD 12' ¦ Agent: 175 Tension-Staebe = genau die achs-only Linien | 0.74 | 20c29cbd-f9a2-4518-a1ce-c681246c29c8 | Kurs-Standard: Baustahl Profile und Stabstahl (560,287 kg/t)
T574 | 235 | RD 12 | Rundstab | 1.487 | 1486.8 | RD 12 | - | 10 | -5.833 | 4.141 | 10.74 | -5.833 | 4.212 | 11.48 | -5.833 | 4.283 | nein | Stahlseil | Regel(3)-Ausnahme [Kurs]: 'die Linien sind Stahlseile' -> Stahlseil ¦ Sprachmodell: RFEM-Typ 'Tension' = Zugstab, Stab nur als Achse (Linie) ohne Koerper, Profil 'RD 12' ¦ Agent: 175 Tension-Staebe = genau die achs-only Linien | 0.74 | 20c29cbd-f9a2-4518-a1ce-c681246c29c8 | Kurs-Standard: Baustahl Profile und Stabstahl (560,287 kg/t)
T589 | 234 | RD 12 | Rundstab | 2.509 | 2509.1 | RD 12 | - | 11.125 | -5 | 4.319 | 11.125 | -6.25 | 4.213 | 11.125 | -7.5 | 4.106 | nein | Stahlseil | Regel(3)-Ausnahme [Kurs]: 'die Linien sind Stahlseile' -> Stahlseil ¦ Sprachmodell: RFEM-Typ 'Tension' = Zugstab, Stab nur als Achse (Linie) ohne Koerper, Profil 'RD 12' ¦ Agent: 175 Tension-Staebe = genau die achs-only Linien | 1.248 | 20c29cbd-f9a2-4518-a1ce-c681246c29c8 | Kurs-Standard: Baustahl Profile und Stabstahl (560,287 kg/t)
T583 | 233 | RD 12 | Rundstab | 2.5 | 2500 | RD 12 | - | 10.75 | -5 | 4.212 | 10.75 | -6.25 | 4.212 | 10.75 | -7.5 | 4.212 | nein | Stahlseil | Regel(3)-Ausnahme [Kurs]: 'die Linien sind Stahlseile' -> Stahlseil ¦ Sprachmodell: RFEM-Typ 'Tension' = Zugstab, Stab nur als Achse (Linie) ohne Koerper, Profil 'RD 12' ¦ Agent: 175 Tension-Staebe = genau die achs-only Linien | 1.244 | 20c29cbd-f9a2-4518-a1ce-c681246c29c8 | Kurs-Standard: Baustahl Profile und Stabstahl (560,287 kg/t)
T565 | 232 | RD 12 | Rundstab | 2.509 | 2509.1 | RD 12 | - | 10.375 | -5 | 4.106 | 10.375 | -6.25 | 4.213 | 10.375 | -7.5 | 4.319 | nein | Stahlseil | Regel(3)-Ausnahme [Kurs]: 'die Linien sind Stahlseile' -> Stahlseil ¦ Sprachmodell: RFEM-Typ 'Tension' = Zugstab, Stab nur als Achse (Linie) ohne Koerper, Profil 'RD 12' ¦ Agent: 175 Tension-Staebe = genau die achs-only Linien | 1.248 | 20c29cbd-f9a2-4518-a1ce-c681246c29c8 | Kurs-Standard: Baustahl Profile und Stabstahl (560,287 kg/t)
T231 | 231 | Flat Bar 237.5/12 | Flachstahl | 0.39 | 389.7 | Flat Bar 237.5/12 | Flat Bar 200/12 | 8.875 | -7.5 | 4.106 | 9.062 | -7.5 | 4.159 | 9.25 | -7.5 | 4.212 | ja | Holz | Regel(3) [Kurs]: Rest -> Holz ¦ Sprachmodell: Profil 'Flat Bar 237.5/12' = Rechteckquerschnitt, RFEM-Typ 'Beam', RFEM-Material='' (leer) ¦ Agent: Pergola = Holzbau; Regel uebersteuert Profilname 'Flat Bar' (nur Querschnittsform, keine Materialaussage) | -0.77 | 5845e582-d877-44c2-a8a7-f5c5ef3a6463 | Eigene Recherche: Balkenschichtholz (Durchschnitt DE), nicht in Kurs-Liste
T302 | 230 | Flat Bar 275/12 | Flachstahl | 0.37 | 370.5 | Flat Bar 275/12 | Flat Bar 237.5/12 | 11.48 | -7.5 | 4 | 11.303 | -7.5 | 4.053 | 11.125 | -7.5 | 4.106 | ja | Holz | Regel(3) [Kurs]: Rest -> Holz ¦ Sprachmodell: Profil 'Flat Bar 275/12' = Rechteckquerschnitt, RFEM-Typ 'Beam', RFEM-Material='' (leer) ¦ Agent: Pergola = Holzbau; Regel uebersteuert Profilname 'Flat Bar' (nur Querschnittsform, keine Materialaussage) | -0.848 | 5845e582-d877-44c2-a8a7-f5c5ef3a6463 | Eigene Recherche: Balkenschichtholz (Durchschnitt DE), nicht in Kurs-Liste
T559 | 229 | RD 12 | Rundstab | 2.509 | 2509.1 | RD 12 | - | 9.625 | -5 | 4.106 | 9.625 | -6.25 | 4.213 | 9.625 | -7.5 | 4.319 | nein | Stahlseil | Regel(3)-Ausnahme [Kurs]: 'die Linien sind Stahlseile' -> Stahlseil ¦ Sprachmodell: RFEM-Typ 'Tension' = Zugstab, Stab nur als Achse (Linie) ohne Koerper, Profil 'RD 12' ¦ Agent: 175 Tension-Staebe = genau die achs-only Linien | 1.248 | 20c29cbd-f9a2-4518-a1ce-c681246c29c8 | Kurs-Standard: Baustahl Profile und Stabstahl (560,287 kg/t)
T546 | 228 | RD 12 | Rundstab | 2.5 | 2500 | RD 12 | - | 9.25 | -5 | 4.212 | 9.25 | -6.25 | 4.212 | 9.25 | -7.5 | 4.212 | nein | Stahlseil | Regel(3)-Ausnahme [Kurs]: 'die Linien sind Stahlseile' -> Stahlseil ¦ Sprachmodell: RFEM-Typ 'Tension' = Zugstab, Stab nur als Achse (Linie) ohne Koerper, Profil 'RD 12' ¦ Agent: 175 Tension-Staebe = genau die achs-only Linien | 1.244 | 20c29cbd-f9a2-4518-a1ce-c681246c29c8 | Kurs-Standard: Baustahl Profile und Stabstahl (560,287 kg/t)
T535 | 227 | RD 12 | Rundstab | 2.509 | 2509.1 | RD 12 | - | 8.875 | -5 | 4.319 | 8.875 | -6.25 | 4.213 | 8.875 | -7.5 | 4.106 | nein | Stahlseil | Regel(3)-Ausnahme [Kurs]: 'die Linien sind Stahlseile' -> Stahlseil ¦ Sprachmodell: RFEM-Typ 'Tension' = Zugstab, Stab nur als Achse (Linie) ohne Koerper, Profil 'RD 12' ¦ Agent: 175 Tension-Staebe = genau die achs-only Linien | 1.248 | 20c29cbd-f9a2-4518-a1ce-c681246c29c8 | Kurs-Standard: Baustahl Profile und Stabstahl (560,287 kg/t)
T575 | 226 | RD 12 | Rundstab | 1.487 | 1486.8 | RD 12 | - | 10 | -4.167 | 4.141 | 10.74 | -4.167 | 4.212 | 11.48 | -4.167 | 4.283 | nein | Stahlseil | Regel(3)-Ausnahme [Kurs]: 'die Linien sind Stahlseile' -> Stahlseil ¦ Sprachmodell: RFEM-Typ 'Tension' = Zugstab, Stab nur als Achse (Linie) ohne Koerper, Profil 'RD 12' ¦ Agent: 175 Tension-Staebe = genau die achs-only Linien | 0.74 | 20c29cbd-f9a2-4518-a1ce-c681246c29c8 | Kurs-Standard: Baustahl Profile und Stabstahl (560,287 kg/t)
T576 | 225 | RD 12 | Rundstab | 1.487 | 1486.8 | RD 12 | - | 10 | -3.333 | 4.283 | 10.74 | -3.333 | 4.212 | 11.48 | -3.333 | 4.141 | nein | Stahlseil | Regel(3)-Ausnahme [Kurs]: 'die Linien sind Stahlseile' -> Stahlseil ¦ Sprachmodell: RFEM-Typ 'Tension' = Zugstab, Stab nur als Achse (Linie) ohne Koerper, Profil 'RD 12' ¦ Agent: 175 Tension-Staebe = genau die achs-only Linien | 0.74 | 20c29cbd-f9a2-4518-a1ce-c681246c29c8 | Kurs-Standard: Baustahl Profile und Stabstahl (560,287 kg/t)
T590 | 224 | RD 12 | Rundstab | 2.489 | 2489.1 | RD 12 | - | 11.125 | -2.52 | 4.106 | 11.125 | -3.76 | 4.213 | 11.125 | -5 | 4.319 | nein | Stahlseil | Regel(3)-Ausnahme [Kurs]: 'die Linien sind Stahlseile' -> Stahlseil ¦ Sprachmodell: RFEM-Typ 'Tension' = Zugstab, Stab nur als Achse (Linie) ohne Koerper, Profil 'RD 12' ¦ Agent: 175 Tension-Staebe = genau die achs-only Linien | 1.238 | 20c29cbd-f9a2-4518-a1ce-c681246c29c8 | Kurs-Standard: Baustahl Profile und Stabstahl (560,287 kg/t)
T584 | 223 | RD 12 | Rundstab | 2.48 | 2480 | RD 12 | - | 10.75 | -2.52 | 4.212 | 10.75 | -3.76 | 4.212 | 10.75 | -5 | 4.212 | nein | Stahlseil | Regel(3)-Ausnahme [Kurs]: 'die Linien sind Stahlseile' -> Stahlseil ¦ Sprachmodell: RFEM-Typ 'Tension' = Zugstab, Stab nur als Achse (Linie) ohne Koerper, Profil 'RD 12' ¦ Agent: 175 Tension-Staebe = genau die achs-only Linien | 1.234 | 20c29cbd-f9a2-4518-a1ce-c681246c29c8 | Kurs-Standard: Baustahl Profile und Stabstahl (560,287 kg/t)
T566 | 222 | RD 12 | Rundstab | 2.489 | 2489.1 | RD 12 | - | 10.375 | -2.52 | 4.319 | 10.375 | -3.76 | 4.213 | 10.375 | -5 | 4.106 | nein | Stahlseil | Regel(3)-Ausnahme [Kurs]: 'die Linien sind Stahlseile' -> Stahlseil ¦ Sprachmodell: RFEM-Typ 'Tension' = Zugstab, Stab nur als Achse (Linie) ohne Koerper, Profil 'RD 12' ¦ Agent: 175 Tension-Staebe = genau die achs-only Linien | 1.238 | 20c29cbd-f9a2-4518-a1ce-c681246c29c8 | Kurs-Standard: Baustahl Profile und Stabstahl (560,287 kg/t)
T237 | 221 | Flat Bar 237.5/12 | Flachstahl | 0.39 | 389.7 | Flat Bar 237.5/12 | Flat Bar 200/12 | 11.125 | -7.5 | 4.106 | 10.938 | -7.5 | 4.159 | 10.75 | -7.5 | 4.212 | ja | Holz | Regel(3) [Kurs]: Rest -> Holz ¦ Sprachmodell: Profil 'Flat Bar 237.5/12' = Rechteckquerschnitt, RFEM-Typ 'Beam', RFEM-Material='' (leer) ¦ Agent: Pergola = Holzbau; Regel uebersteuert Profilname 'Flat Bar' (nur Querschnittsform, keine Materialaussage) | -0.77 | 5845e582-d877-44c2-a8a7-f5c5ef3a6463 | Eigene Recherche: Balkenschichtholz (Durchschnitt DE), nicht in Kurs-Liste
T126 | 220 | Flat Bar 200/12 | Flachstahl | 0.39 | 390 | Flat Bar 200/12 | Flat Bar 162.5/12 | 10.75 | -7.5 | 4.212 | 10.562 | -7.5 | 4.265 | 10.375 | -7.5 | 4.319 | ja | Holz | Regel(3) [Kurs]: Rest -> Holz ¦ Sprachmodell: Profil 'Flat Bar 200/12' = Rechteckquerschnitt, RFEM-Typ 'Beam', RFEM-Material='' (leer) ¦ Agent: Pergola = Holzbau; Regel uebersteuert Profilname 'Flat Bar' (nur Querschnittsform, keine Materialaussage) | -0.649 | 5845e582-d877-44c2-a8a7-f5c5ef3a6463 | Eigene Recherche: Balkenschichtholz (Durchschnitt DE), nicht in Kurs-Liste
T560 | 219 | RD 12 | Rundstab | 2.489 | 2489.1 | RD 12 | - | 9.625 | -2.52 | 4.319 | 9.625 | -3.76 | 4.213 | 9.625 | -5 | 4.106 | nein | Stahlseil | Regel(3)-Ausnahme [Kurs]: 'die Linien sind Stahlseile' -> Stahlseil ¦ Sprachmodell: RFEM-Typ 'Tension' = Zugstab, Stab nur als Achse (Linie) ohne Koerper, Profil 'RD 12' ¦ Agent: 175 Tension-Staebe = genau die achs-only Linien | 1.238 | 20c29cbd-f9a2-4518-a1ce-c681246c29c8 | Kurs-Standard: Baustahl Profile und Stabstahl (560,287 kg/t)
T549 | 218 | RD 12 | Rundstab | 2.48 | 2480 | RD 12 | - | 9.25 | -2.52 | 4.212 | 9.25 | -3.76 | 4.212 | 9.25 | -5 | 4.212 | nein | Stahlseil | Regel(3)-Ausnahme [Kurs]: 'die Linien sind Stahlseile' -> Stahlseil ¦ Sprachmodell: RFEM-Typ 'Tension' = Zugstab, Stab nur als Achse (Linie) ohne Koerper, Profil 'RD 12' ¦ Agent: 175 Tension-Staebe = genau die achs-only Linien | 1.234 | 20c29cbd-f9a2-4518-a1ce-c681246c29c8 | Kurs-Standard: Baustahl Profile und Stabstahl (560,287 kg/t)
T536 | 217 | RD 12 | Rundstab | 2.489 | 2489.1 | RD 12 | - | 8.875 | -2.52 | 4.106 | 8.875 | -3.76 | 4.213 | 8.875 | -5 | 4.319 | nein | Stahlseil | Regel(3)-Ausnahme [Kurs]: 'die Linien sind Stahlseile' -> Stahlseil ¦ Sprachmodell: RFEM-Typ 'Tension' = Zugstab, Stab nur als Achse (Linie) ohne Koerper, Profil 'RD 12' ¦ Agent: 175 Tension-Staebe = genau die achs-only Linien | 1.238 | 20c29cbd-f9a2-4518-a1ce-c681246c29c8 | Kurs-Standard: Baustahl Profile und Stabstahl (560,287 kg/t)
T008 | 216 | Flat Bar 162.5/12 | Flachstahl | 0.39 | 389.7 | Flat Bar 162.5/12 | Flat Bar 125/12 | 9.625 | -7.52 | 4.319 | 9.812 | -7.52 | 4.372 | 10 | -7.52 | 4.425 | ja | Holz | Regel(3) [Kurs]: Rest -> Holz ¦ Sprachmodell: Profil 'Flat Bar 162.5/12' = Rechteckquerschnitt, RFEM-Typ 'Beam', RFEM-Material='' (leer) ¦ Agent: Pergola = Holzbau; Regel uebersteuert Profilname 'Flat Bar' (nur Querschnittsform, keine Materialaussage) | -0.527 | 5845e582-d877-44c2-a8a7-f5c5ef3a6463 | Eigene Recherche: Balkenschichtholz (Durchschnitt DE), nicht in Kurs-Liste
T119 | 215 | Flat Bar 200/12 | Flachstahl | 0.39 | 390 | Flat Bar 200/12 | Flat Bar 162.5/12 | 9.25 | -7.52 | 4.212 | 9.438 | -7.52 | 4.265 | 9.625 | -7.52 | 4.319 | ja | Holz | Regel(3) [Kurs]: Rest -> Holz ¦ Sprachmodell: Profil 'Flat Bar 200/12' = Rechteckquerschnitt, RFEM-Typ 'Beam', RFEM-Material='' (leer) ¦ Agent: Pergola = Holzbau; Regel uebersteuert Profilname 'Flat Bar' (nur Querschnittsform, keine Materialaussage) | -0.649 | 5845e582-d877-44c2-a8a7-f5c5ef3a6463 | Eigene Recherche: Balkenschichtholz (Durchschnitt DE), nicht in Kurs-Liste
T230 | 214 | Flat Bar 237.5/12 | Flachstahl | 0.39 | 389.7 | Flat Bar 237.5/12 | Flat Bar 200/12 | 8.875 | -7.52 | 4.106 | 9.062 | -7.52 | 4.159 | 9.25 | -7.52 | 4.212 | ja | Holz | Regel(3) [Kurs]: Rest -> Holz ¦ Sprachmodell: Profil 'Flat Bar 237.5/12' = Rechteckquerschnitt, RFEM-Typ 'Beam', RFEM-Material='' (leer) ¦ Agent: Pergola = Holzbau; Regel uebersteuert Profilname 'Flat Bar' (nur Querschnittsform, keine Materialaussage) | -0.77 | 5845e582-d877-44c2-a8a7-f5c5ef3a6463 | Eigene Recherche: Balkenschichtholz (Durchschnitt DE), nicht in Kurs-Liste
T356 | 213 | Flat Bar 275/20 | Flachstahl | 0.39 | 389.7 | Flat Bar 275/20 | Flat Bar 237.5/20 | 10 | -5 | 4 | 9.812 | -5 | 4.053 | 9.625 | -5 | 4.106 | ja | Holz | Regel(3) [Kurs]: Rest -> Holz ¦ Sprachmodell: Profil 'Flat Bar 275/20' = Rechteckquerschnitt, RFEM-Typ 'Beam', RFEM-Material='' (leer) ¦ Agent: Pergola = Holzbau; Regel uebersteuert Profilname 'Flat Bar' (nur Querschnittsform, keine Materialaussage) | -1.486 | 5845e582-d877-44c2-a8a7-f5c5ef3a6463 | Eigene Recherche: Balkenschichtholz (Durchschnitt DE), nicht in Kurs-Liste
T262 | 212 | Flat Bar 237.5/20 | Flachstahl | 0.39 | 389.7 | Flat Bar 237.5/20 | Flat Bar 200/20 | 9.625 | -5 | 4.106 | 9.438 | -5 | 4.159 | 9.25 | -5 | 4.212 | ja | Holz | Regel(3) [Kurs]: Rest -> Holz ¦ Sprachmodell: Profil 'Flat Bar 237.5/20' = Rechteckquerschnitt, RFEM-Typ 'Beam', RFEM-Material='' (leer) ¦ Agent: Pergola = Holzbau; Regel uebersteuert Profilname 'Flat Bar' (nur Querschnittsform, keine Materialaussage) | -1.284 | 5845e582-d877-44c2-a8a7-f5c5ef3a6463 | Eigene Recherche: Balkenschichtholz (Durchschnitt DE), nicht in Kurs-Liste
T151 | 211 | Flat Bar 200/20 | Flachstahl | 0.39 | 390 | Flat Bar 200/20 | Flat Bar 162.5/20 | 9.25 | -5 | 4.212 | 9.062 | -5 | 4.265 | 8.875 | -5 | 4.319 | ja | Holz | Regel(3) [Kurs]: Rest -> Holz ¦ Sprachmodell: Profil 'Flat Bar 200/20' = Rechteckquerschnitt, RFEM-Typ 'Beam', RFEM-Material='' (leer) ¦ Agent: Pergola = Holzbau; Regel uebersteuert Profilname 'Flat Bar' (nur Querschnittsform, keine Materialaussage) | -1.082 | 5845e582-d877-44c2-a8a7-f5c5ef3a6463 | Eigene Recherche: Balkenschichtholz (Durchschnitt DE), nicht in Kurs-Liste
T301 | 210 | Flat Bar 275/12 | Flachstahl | 0.37 | 370.5 | Flat Bar 275/12 | Flat Bar 237.5/12 | 11.48 | -7.52 | 4 | 11.303 | -7.52 | 4.053 | 11.125 | -7.52 | 4.106 | ja | Holz | Regel(3) [Kurs]: Rest -> Holz ¦ Sprachmodell: Profil 'Flat Bar 275/12' = Rechteckquerschnitt, RFEM-Typ 'Beam', RFEM-Material='' (leer) ¦ Agent: Pergola = Holzbau; Regel uebersteuert Profilname 'Flat Bar' (nur Querschnittsform, keine Materialaussage) | -0.848 | 5845e582-d877-44c2-a8a7-f5c5ef3a6463 | Eigene Recherche: Balkenschichtholz (Durchschnitt DE), nicht in Kurs-Liste
T236 | 209 | Flat Bar 237.5/12 | Flachstahl | 0.39 | 389.7 | Flat Bar 237.5/12 | Flat Bar 200/12 | 11.125 | -7.52 | 4.106 | 10.938 | -7.52 | 4.159 | 10.75 | -7.52 | 4.212 | ja | Holz | Regel(3) [Kurs]: Rest -> Holz ¦ Sprachmodell: Profil 'Flat Bar 237.5/12' = Rechteckquerschnitt, RFEM-Typ 'Beam', RFEM-Material='' (leer) ¦ Agent: Pergola = Holzbau; Regel uebersteuert Profilname 'Flat Bar' (nur Querschnittsform, keine Materialaussage) | -0.77 | 5845e582-d877-44c2-a8a7-f5c5ef3a6463 | Eigene Recherche: Balkenschichtholz (Durchschnitt DE), nicht in Kurs-Liste
T125 | 208 | Flat Bar 200/12 | Flachstahl | 0.39 | 390 | Flat Bar 200/12 | Flat Bar 162.5/12 | 10.75 | -7.52 | 4.212 | 10.562 | -7.52 | 4.265 | 10.375 | -7.52 | 4.319 | ja | Holz | Regel(3) [Kurs]: Rest -> Holz ¦ Sprachmodell: Profil 'Flat Bar 200/12' = Rechteckquerschnitt, RFEM-Typ 'Beam', RFEM-Material='' (leer) ¦ Agent: Pergola = Holzbau; Regel uebersteuert Profilname 'Flat Bar' (nur Querschnittsform, keine Materialaussage) | -0.649 | 5845e582-d877-44c2-a8a7-f5c5ef3a6463 | Eigene Recherche: Balkenschichtholz (Durchschnitt DE), nicht in Kurs-Liste
T043 | 207 | Flat Bar 162.5/20 | Flachstahl | 0.37 | 370.5 | Flat Bar 162.5/20 | Flat Bar 125/20 | 11.125 | -5 | 4.319 | 11.303 | -5 | 4.372 | 11.48 | -5 | 4.425 | ja | Holz | Regel(3) [Kurs]: Rest -> Holz ¦ Sprachmodell: Profil 'Flat Bar 162.5/20' = Rechteckquerschnitt, RFEM-Typ 'Beam', RFEM-Material='Concrete C25/30' (leer) ¦ Agent: Pergola = Holzbau; Regel uebersteuert Profilname 'Flat Bar' (nur Querschnittsform, keine Materialaussage) ¦ KONFLIKT: RFEM-Material 'Concrete C25/30' passt nicht zum Flachstab-Profil (kein Betonbauteil); Regel (hoechste Stufe der Entscheidungsleiter) behaelt Holz | -0.835 | 5845e582-d877-44c2-a8a7-f5c5ef3a6463 | Eigene Recherche: Balkenschichtholz (Durchschnitt DE), nicht in Kurs-Liste
T154 | 206 | Flat Bar 200/20 | Flachstahl | 0.39 | 390 | Flat Bar 200/20 | Flat Bar 162.5/20 | 10.75 | -5 | 4.212 | 10.938 | -5 | 4.265 | 11.125 | -5 | 4.319 | ja | Holz | Regel(3) [Kurs]: Rest -> Holz ¦ Sprachmodell: Profil 'Flat Bar 200/20' = Rechteckquerschnitt, RFEM-Typ 'Beam', RFEM-Material='' (leer) ¦ Agent: Pergola = Holzbau; Regel uebersteuert Profilname 'Flat Bar' (nur Querschnittsform, keine Materialaussage) | -1.082 | 5845e582-d877-44c2-a8a7-f5c5ef3a6463 | Eigene Recherche: Balkenschichtholz (Durchschnitt DE), nicht in Kurs-Liste
T265 | 205 | Flat Bar 237.5/20 | Flachstahl | 0.39 | 389.7 | Flat Bar 237.5/20 | Flat Bar 200/20 | 10.375 | -5 | 4.106 | 10.562 | -5 | 4.159 | 10.75 | -5 | 4.212 | ja | Holz | Regel(3) [Kurs]: Rest -> Holz ¦ Sprachmodell: Profil 'Flat Bar 237.5/20' = Rechteckquerschnitt, RFEM-Typ 'Beam', RFEM-Material='' (leer) ¦ Agent: Pergola = Holzbau; Regel uebersteuert Profilname 'Flat Bar' (nur Querschnittsform, keine Materialaussage) | -1.284 | 5845e582-d877-44c2-a8a7-f5c5ef3a6463 | Eigene Recherche: Balkenschichtholz (Durchschnitt DE), nicht in Kurs-Liste
T056 | 204 | Flat Bar 175/12 | Flachstahl | 0.845 | 845.3 | Flat Bar 175/12 | Flat Bar 125/12 | 8.48 | -5.833 | 4.283 | 8.48 | -5.417 | 4.354 | 8.48 | -5 | 4.425 | ja | Holz | Regel(3) [Kurs]: Rest -> Holz ¦ Sprachmodell: Profil 'Flat Bar 175/12' = Rechteckquerschnitt, RFEM-Typ 'Beam', RFEM-Material='' (leer) ¦ Agent: Pergola = Holzbau; Regel uebersteuert Profilname 'Flat Bar' (nur Querschnittsform, keine Materialaussage) | -1.231 | 5845e582-d877-44c2-a8a7-f5c5ef3a6463 | Eigene Recherche: Balkenschichtholz (Durchschnitt DE), nicht in Kurs-Liste
T167 | 203 | Flat Bar 225/12 | Flachstahl | 0.845 | 845.3 | Flat Bar 225/12 | Flat Bar 175/12 | 8.48 | -6.667 | 4.141 | 8.48 | -6.25 | 4.212 | 8.48 | -5.833 | 4.283 | ja | Holz | Regel(3) [Kurs]: Rest -> Holz ¦ Sprachmodell: Profil 'Flat Bar 225/12' = Rechteckquerschnitt, RFEM-Typ 'Beam', RFEM-Material='' (leer) ¦ Agent: Pergola = Holzbau; Regel uebersteuert Profilname 'Flat Bar' (nur Querschnittsform, keine Materialaussage) | -1.583 | 5845e582-d877-44c2-a8a7-f5c5ef3a6463 | Eigene Recherche: Balkenschichtholz (Durchschnitt DE), nicht in Kurs-Liste
T285 | 202 | Flat Bar 275/12 | Flachstahl | 0.826 | 825.5 | Flat Bar 275/12 | Flat Bar 225/12 | 8.48 | -2.52 | 4 | 8.48 | -2.927 | 4.071 | 8.48 | -3.333 | 4.141 | ja | Holz | Regel(3) [Kurs]: Rest -> Holz ¦ Sprachmodell: Profil 'Flat Bar 275/12' = Rechteckquerschnitt, RFEM-Typ 'Beam', RFEM-Material='' (leer) ¦ Agent: Pergola = Holzbau; Regel uebersteuert Profilname 'Flat Bar' (nur Querschnittsform, keine Materialaussage) | -1.889 | 5845e582-d877-44c2-a8a7-f5c5ef3a6463 | Eigene Recherche: Balkenschichtholz (Durchschnitt DE), nicht in Kurs-Liste
T168 | 201 | Flat Bar 225/12 | Flachstahl | 0.845 | 845.3 | Flat Bar 225/12 | Flat Bar 175/12 | 8.48 | -3.333 | 4.141 | 8.48 | -3.75 | 4.212 | 8.48 | -4.167 | 4.283 | ja | Holz | Regel(3) [Kurs]: Rest -> Holz ¦ Sprachmodell: Profil 'Flat Bar 225/12' = Rechteckquerschnitt, RFEM-Typ 'Beam', RFEM-Material='' (leer) ¦ Agent: Pergola = Holzbau; Regel uebersteuert Profilname 'Flat Bar' (nur Querschnittsform, keine Materialaussage) | -1.583 | 5845e582-d877-44c2-a8a7-f5c5ef3a6463 | Eigene Recherche: Balkenschichtholz (Durchschnitt DE), nicht in Kurs-Liste
T360 | 200 | Flat Bar 275/20 | Flachstahl | 0.845 | 845.2 | Flat Bar 275/20 | Flat Bar 225/20 | 10 | -5 | 4 | 10 | -5.417 | 4.071 | 10 | -5.833 | 4.141 | ja | Holz | Regel(3) [Kurs]: Rest -> Holz ¦ Sprachmodell: Profil 'Flat Bar 275/20' = Rechteckquerschnitt, RFEM-Typ 'Beam', RFEM-Material='' (leer) ¦ Agent: Pergola = Holzbau; Regel uebersteuert Profilname 'Flat Bar' (nur Querschnittsform, keine Materialaussage) | -3.224 | 5845e582-d877-44c2-a8a7-f5c5ef3a6463 | Eigene Recherche: Balkenschichtholz (Durchschnitt DE), nicht in Kurs-Liste
T208 | 199 | Flat Bar 225/20 | Flachstahl | 0.845 | 845.3 | Flat Bar 225/20 | Flat Bar 175/20 | 10 | -5.833 | 4.141 | 10 | -6.25 | 4.212 | 10 | -6.667 | 4.283 | ja | Holz | Regel(3) [Kurs]: Rest -> Holz ¦ Sprachmodell: Profil 'Flat Bar 225/20' = Rechteckquerschnitt, RFEM-Typ 'Beam', RFEM-Material='' (leer) ¦ Agent: Pergola = Holzbau; Regel uebersteuert Profilname 'Flat Bar' (nur Querschnittsform, keine Materialaussage) | -2.638 | 5845e582-d877-44c2-a8a7-f5c5ef3a6463 | Eigene Recherche: Balkenschichtholz (Durchschnitt DE), nicht in Kurs-Liste
T098 | 198 | Flat Bar 175/20 | Flachstahl | 0.826 | 825.6 | Flat Bar 175/20 | Flat Bar 125/20 | 10 | -3.333 | 4.283 | 10 | -2.927 | 4.354 | 10 | -2.52 | 4.425 | ja | Holz | Regel(3) [Kurs]: Rest -> Holz ¦ Sprachmodell: Profil 'Flat Bar 175/20' = Rechteckquerschnitt, RFEM-Typ 'Beam', RFEM-Material='' (leer) ¦ Agent: Pergola = Holzbau; Regel uebersteuert Profilname 'Flat Bar' (nur Querschnittsform, keine Materialaussage) | -2.004 | 5845e582-d877-44c2-a8a7-f5c5ef3a6463 | Eigene Recherche: Balkenschichtholz (Durchschnitt DE), nicht in Kurs-Liste
T209 | 197 | Flat Bar 225/20 | Flachstahl | 0.845 | 845.3 | Flat Bar 225/20 | Flat Bar 175/20 | 10 | -4.167 | 4.141 | 10 | -3.75 | 4.212 | 10 | -3.333 | 4.283 | ja | Holz | Regel(3) [Kurs]: Rest -> Holz ¦ Sprachmodell: Profil 'Flat Bar 225/20' = Rechteckquerschnitt, RFEM-Typ 'Beam', RFEM-Material='' (leer) ¦ Agent: Pergola = Holzbau; Regel uebersteuert Profilname 'Flat Bar' (nur Querschnittsform, keine Materialaussage) | -2.638 | 5845e582-d877-44c2-a8a7-f5c5ef3a6463 | Eigene Recherche: Balkenschichtholz (Durchschnitt DE), nicht in Kurs-Liste
T637 | 195 | RD 12 | Rundstab | 1.487 | 1486.8 | RD 12 | - | 13 | -1.667 | 4.283 | 13.74 | -1.667 | 4.212 | 14.48 | -1.667 | 4.141 | nein | Stahlseil | Regel(3)-Ausnahme [Kurs]: 'die Linien sind Stahlseile' -> Stahlseil ¦ Sprachmodell: RFEM-Typ 'Tension' = Zugstab, Stab nur als Achse (Linie) ohne Koerper, Profil 'RD 12' ¦ Agent: 175 Tension-Staebe = genau die achs-only Linien | 0.74 | 20c29cbd-f9a2-4518-a1ce-c681246c29c8 | Kurs-Standard: Baustahl Profile und Stabstahl (560,287 kg/t)
T638 | 194 | RD 12 | Rundstab | 1.487 | 1486.8 | RD 12 | - | 13 | -0.833 | 4.141 | 13.74 | -0.833 | 4.212 | 14.48 | -0.833 | 4.283 | nein | Stahlseil | Regel(3)-Ausnahme [Kurs]: 'die Linien sind Stahlseile' -> Stahlseil ¦ Sprachmodell: RFEM-Typ 'Tension' = Zugstab, Stab nur als Achse (Linie) ohne Koerper, Profil 'RD 12' ¦ Agent: 175 Tension-Staebe = genau die achs-only Linien | 0.74 | 20c29cbd-f9a2-4518-a1ce-c681246c29c8 | Kurs-Standard: Baustahl Profile und Stabstahl (560,287 kg/t)
T651 | 193 | RD 12 | Rundstab | 2.509 | 2509.1 | RD 12 | - | 14.125 | 0 | 4.319 | 14.125 | -1.25 | 4.213 | 14.125 | -2.5 | 4.106 | nein | Stahlseil | Regel(3)-Ausnahme [Kurs]: 'die Linien sind Stahlseile' -> Stahlseil ¦ Sprachmodell: RFEM-Typ 'Tension' = Zugstab, Stab nur als Achse (Linie) ohne Koerper, Profil 'RD 12' ¦ Agent: 175 Tension-Staebe = genau die achs-only Linien | 1.248 | 20c29cbd-f9a2-4518-a1ce-c681246c29c8 | Kurs-Standard: Baustahl Profile und Stabstahl (560,287 kg/t)
T645 | 192 | RD 12 | Rundstab | 2.5 | 2500 | RD 12 | - | 13.75 | 0 | 4.212 | 13.75 | -1.25 | 4.212 | 13.75 | -2.5 | 4.212 | nein | Stahlseil | Regel(3)-Ausnahme [Kurs]: 'die Linien sind Stahlseile' -> Stahlseil ¦ Sprachmodell: RFEM-Typ 'Tension' = Zugstab, Stab nur als Achse (Linie) ohne Koerper, Profil 'RD 12' ¦ Agent: 175 Tension-Staebe = genau die achs-only Linien | 1.244 | 20c29cbd-f9a2-4518-a1ce-c681246c29c8 | Kurs-Standard: Baustahl Profile und Stabstahl (560,287 kg/t)
T627 | 191 | RD 12 | Rundstab | 2.509 | 2509.1 | RD 12 | - | 13.375 | 0 | 4.106 | 13.375 | -1.25 | 4.213 | 13.375 | -2.5 | 4.319 | nein | Stahlseil | Regel(3)-Ausnahme [Kurs]: 'die Linien sind Stahlseile' -> Stahlseil ¦ Sprachmodell: RFEM-Typ 'Tension' = Zugstab, Stab nur als Achse (Linie) ohne Koerper, Profil 'RD 12' ¦ Agent: 175 Tension-Staebe = genau die achs-only Linien | 1.248 | 20c29cbd-f9a2-4518-a1ce-c681246c29c8 | Kurs-Standard: Baustahl Profile und Stabstahl (560,287 kg/t)
T064 | 190 | Flat Bar 175/12 | Flachstahl | 0.845 | 845.3 | Flat Bar 175/12 | Flat Bar 125/12 | 8.5 | -0.833 | 4.283 | 8.5 | -0.417 | 4.354 | 8.5 | 0 | 4.425 | ja | Holz | Regel(3) [Kurs]: Rest -> Holz ¦ Sprachmodell: Profil 'Flat Bar 175/12' = Rechteckquerschnitt, RFEM-Typ 'Beam', RFEM-Material='' (leer) ¦ Agent: Pergola = Holzbau; Regel uebersteuert Profilname 'Flat Bar' (nur Querschnittsform, keine Materialaussage) | -1.231 | 5845e582-d877-44c2-a8a7-f5c5ef3a6463 | Eigene Recherche: Balkenschichtholz (Durchschnitt DE), nicht in Kurs-Liste
T175 | 189 | Flat Bar 225/12 | Flachstahl | 0.845 | 845.3 | Flat Bar 225/12 | Flat Bar 175/12 | 8.5 | -1.667 | 4.141 | 8.5 | -1.25 | 4.212 | 8.5 | -0.833 | 4.283 | ja | Holz | Regel(3) [Kurs]: Rest -> Holz ¦ Sprachmodell: Profil 'Flat Bar 225/12' = Rechteckquerschnitt, RFEM-Typ 'Beam', RFEM-Material='' (leer) ¦ Agent: Pergola = Holzbau; Regel uebersteuert Profilname 'Flat Bar' (nur Querschnittsform, keine Materialaussage) | -1.583 | 5845e582-d877-44c2-a8a7-f5c5ef3a6463 | Eigene Recherche: Balkenschichtholz (Durchschnitt DE), nicht in Kurs-Liste
T621 | 188 | RD 12 | Rundstab | 2.509 | 2509.1 | RD 12 | - | 12.625 | 0 | 4.106 | 12.625 | -1.25 | 4.213 | 12.625 | -2.5 | 4.319 | nein | Stahlseil | Regel(3)-Ausnahme [Kurs]: 'die Linien sind Stahlseile' -> Stahlseil ¦ Sprachmodell: RFEM-Typ 'Tension' = Zugstab, Stab nur als Achse (Linie) ohne Koerper, Profil 'RD 12' ¦ Agent: 175 Tension-Staebe = genau die achs-only Linien | 1.248 | 20c29cbd-f9a2-4518-a1ce-c681246c29c8 | Kurs-Standard: Baustahl Profile und Stabstahl (560,287 kg/t)
T612 | 187 | RD 12 | Rundstab | 2.5 | 2500 | RD 12 | - | 12.25 | 0 | 4.212 | 12.25 | -1.25 | 4.212 | 12.25 | -2.5 | 4.212 | nein | Stahlseil | Regel(3)-Ausnahme [Kurs]: 'die Linien sind Stahlseile' -> Stahlseil ¦ Sprachmodell: RFEM-Typ 'Tension' = Zugstab, Stab nur als Achse (Linie) ohne Koerper, Profil 'RD 12' ¦ Agent: 175 Tension-Staebe = genau die achs-only Linien | 1.244 | 20c29cbd-f9a2-4518-a1ce-c681246c29c8 | Kurs-Standard: Baustahl Profile und Stabstahl (560,287 kg/t)
T597 | 186 | RD 12 | Rundstab | 2.509 | 2509.1 | RD 12 | - | 11.875 | 0 | 4.319 | 11.875 | -1.25 | 4.213 | 11.875 | -2.5 | 4.106 | nein | Stahlseil | Regel(3)-Ausnahme [Kurs]: 'die Linien sind Stahlseile' -> Stahlseil ¦ Sprachmodell: RFEM-Typ 'Tension' = Zugstab, Stab nur als Achse (Linie) ohne Koerper, Profil 'RD 12' ¦ Agent: 175 Tension-Staebe = genau die achs-only Linien | 1.248 | 20c29cbd-f9a2-4518-a1ce-c681246c29c8 | Kurs-Standard: Baustahl Profile und Stabstahl (560,287 kg/t)
T639 | 185 | RD 12 | Rundstab | 1.487 | 1486.8 | RD 12 | - | 13 | 0.833 | 4.141 | 13.74 | 0.833 | 4.212 | 14.48 | 0.833 | 4.283 | nein | Stahlseil | Regel(3)-Ausnahme [Kurs]: 'die Linien sind Stahlseile' -> Stahlseil ¦ Sprachmodell: RFEM-Typ 'Tension' = Zugstab, Stab nur als Achse (Linie) ohne Koerper, Profil 'RD 12' ¦ Agent: 175 Tension-Staebe = genau die achs-only Linien | 0.74 | 20c29cbd-f9a2-4518-a1ce-c681246c29c8 | Kurs-Standard: Baustahl Profile und Stabstahl (560,287 kg/t)
T640 | 184 | RD 12 | Rundstab | 1.487 | 1486.8 | RD 12 | - | 13 | 1.667 | 4.283 | 13.74 | 1.667 | 4.212 | 14.48 | 1.667 | 4.141 | nein | Stahlseil | Regel(3)-Ausnahme [Kurs]: 'die Linien sind Stahlseile' -> Stahlseil ¦ Sprachmodell: RFEM-Typ 'Tension' = Zugstab, Stab nur als Achse (Linie) ohne Koerper, Profil 'RD 12' ¦ Agent: 175 Tension-Staebe = genau die achs-only Linien | 0.74 | 20c29cbd-f9a2-4518-a1ce-c681246c29c8 | Kurs-Standard: Baustahl Profile und Stabstahl (560,287 kg/t)
T652 | 183 | RD 12 | Rundstab | 2.509 | 2509.1 | RD 12 | - | 14.125 | 2.5 | 4.106 | 14.125 | 1.25 | 4.213 | 14.125 | 0 | 4.319 | nein | Stahlseil | Regel(3)-Ausnahme [Kurs]: 'die Linien sind Stahlseile' -> Stahlseil ¦ Sprachmodell: RFEM-Typ 'Tension' = Zugstab, Stab nur als Achse (Linie) ohne Koerper, Profil 'RD 12' ¦ Agent: 175 Tension-Staebe = genau die achs-only Linien | 1.248 | 20c29cbd-f9a2-4518-a1ce-c681246c29c8 | Kurs-Standard: Baustahl Profile und Stabstahl (560,287 kg/t)
T646 | 182 | RD 12 | Rundstab | 2.5 | 2500 | RD 12 | - | 13.75 | 2.5 | 4.212 | 13.75 | 1.25 | 4.212 | 13.75 | 0 | 4.212 | nein | Stahlseil | Regel(3)-Ausnahme [Kurs]: 'die Linien sind Stahlseile' -> Stahlseil ¦ Sprachmodell: RFEM-Typ 'Tension' = Zugstab, Stab nur als Achse (Linie) ohne Koerper, Profil 'RD 12' ¦ Agent: 175 Tension-Staebe = genau die achs-only Linien | 1.244 | 20c29cbd-f9a2-4518-a1ce-c681246c29c8 | Kurs-Standard: Baustahl Profile und Stabstahl (560,287 kg/t)
T628 | 181 | RD 12 | Rundstab | 2.509 | 2509.1 | RD 12 | - | 13.375 | 2.5 | 4.319 | 13.375 | 1.25 | 4.213 | 13.375 | 0 | 4.106 | nein | Stahlseil | Regel(3)-Ausnahme [Kurs]: 'die Linien sind Stahlseile' -> Stahlseil ¦ Sprachmodell: RFEM-Typ 'Tension' = Zugstab, Stab nur als Achse (Linie) ohne Koerper, Profil 'RD 12' ¦ Agent: 175 Tension-Staebe = genau die achs-only Linien | 1.248 | 20c29cbd-f9a2-4518-a1ce-c681246c29c8 | Kurs-Standard: Baustahl Profile und Stabstahl (560,287 kg/t)
T176 | 179 | Flat Bar 225/12 | Flachstahl | 0.845 | 845.3 | Flat Bar 225/12 | Flat Bar 175/12 | 8.5 | 1.667 | 4.141 | 8.5 | 1.25 | 4.212 | 8.5 | 0.833 | 4.283 | ja | Holz | Regel(3) [Kurs]: Rest -> Holz ¦ Sprachmodell: Profil 'Flat Bar 225/12' = Rechteckquerschnitt, RFEM-Typ 'Beam', RFEM-Material='' (leer) ¦ Agent: Pergola = Holzbau; Regel uebersteuert Profilname 'Flat Bar' (nur Querschnittsform, keine Materialaussage) | -1.583 | 5845e582-d877-44c2-a8a7-f5c5ef3a6463 | Eigene Recherche: Balkenschichtholz (Durchschnitt DE), nicht in Kurs-Liste
T622 | 178 | RD 12 | Rundstab | 2.509 | 2509.1 | RD 12 | - | 12.625 | 2.5 | 4.319 | 12.625 | 1.25 | 4.213 | 12.625 | 0 | 4.106 | nein | Stahlseil | Regel(3)-Ausnahme [Kurs]: 'die Linien sind Stahlseile' -> Stahlseil ¦ Sprachmodell: RFEM-Typ 'Tension' = Zugstab, Stab nur als Achse (Linie) ohne Koerper, Profil 'RD 12' ¦ Agent: 175 Tension-Staebe = genau die achs-only Linien | 1.248 | 20c29cbd-f9a2-4518-a1ce-c681246c29c8 | Kurs-Standard: Baustahl Profile und Stabstahl (560,287 kg/t)
T615 | 177 | RD 12 | Rundstab | 2.5 | 2500 | RD 12 | - | 12.25 | 2.5 | 4.212 | 12.25 | 1.25 | 4.212 | 12.25 | 0 | 4.212 | nein | Stahlseil | Regel(3)-Ausnahme [Kurs]: 'die Linien sind Stahlseile' -> Stahlseil ¦ Sprachmodell: RFEM-Typ 'Tension' = Zugstab, Stab nur als Achse (Linie) ohne Koerper, Profil 'RD 12' ¦ Agent: 175 Tension-Staebe = genau die achs-only Linien | 1.244 | 20c29cbd-f9a2-4518-a1ce-c681246c29c8 | Kurs-Standard: Baustahl Profile und Stabstahl (560,287 kg/t)
T598 | 176 | RD 12 | Rundstab | 2.509 | 2509.1 | RD 12 | - | 11.875 | 2.5 | 4.106 | 11.875 | 1.25 | 4.213 | 11.875 | 0 | 4.319 | nein | Stahlseil | Regel(3)-Ausnahme [Kurs]: 'die Linien sind Stahlseile' -> Stahlseil ¦ Sprachmodell: RFEM-Typ 'Tension' = Zugstab, Stab nur als Achse (Linie) ohne Koerper, Profil 'RD 12' ¦ Agent: 175 Tension-Staebe = genau die achs-only Linien | 1.248 | 20c29cbd-f9a2-4518-a1ce-c681246c29c8 | Kurs-Standard: Baustahl Profile und Stabstahl (560,287 kg/t)
T022 | 175 | Flat Bar 162.5/12 | Flachstahl | 0.39 | 389.7 | Flat Bar 162.5/12 | Flat Bar 125/12 | 12.625 | -2.52 | 4.319 | 12.812 | -2.52 | 4.372 | 13 | -2.52 | 4.425 | ja | Holz | Regel(3) [Kurs]: Rest -> Holz ¦ Sprachmodell: Profil 'Flat Bar 162.5/12' = Rechteckquerschnitt, RFEM-Typ 'Beam', RFEM-Material='' (leer) ¦ Agent: Pergola = Holzbau; Regel uebersteuert Profilname 'Flat Bar' (nur Querschnittsform, keine Materialaussage) | -0.527 | 5845e582-d877-44c2-a8a7-f5c5ef3a6463 | Eigene Recherche: Balkenschichtholz (Durchschnitt DE), nicht in Kurs-Liste
T133 | 174 | Flat Bar 200/12 | Flachstahl | 0.39 | 390 | Flat Bar 200/12 | Flat Bar 162.5/12 | 12.25 | -2.52 | 4.212 | 12.438 | -2.52 | 4.265 | 12.625 | -2.52 | 4.319 | ja | Holz | Regel(3) [Kurs]: Rest -> Holz ¦ Sprachmodell: Profil 'Flat Bar 200/12' = Rechteckquerschnitt, RFEM-Typ 'Beam', RFEM-Material='' (leer) ¦ Agent: Pergola = Holzbau; Regel uebersteuert Profilname 'Flat Bar' (nur Querschnittsform, keine Materialaussage) | -0.649 | 5845e582-d877-44c2-a8a7-f5c5ef3a6463 | Eigene Recherche: Balkenschichtholz (Durchschnitt DE), nicht in Kurs-Liste
T244 | 173 | Flat Bar 237.5/12 | Flachstahl | 0.39 | 389.7 | Flat Bar 237.5/12 | Flat Bar 200/12 | 11.875 | -2.52 | 4.106 | 12.062 | -2.52 | 4.159 | 12.25 | -2.52 | 4.212 | ja | Holz | Regel(3) [Kurs]: Rest -> Holz ¦ Sprachmodell: Profil 'Flat Bar 237.5/12' = Rechteckquerschnitt, RFEM-Typ 'Beam', RFEM-Material='' (leer) ¦ Agent: Pergola = Holzbau; Regel uebersteuert Profilname 'Flat Bar' (nur Querschnittsform, keine Materialaussage) | -0.77 | 5845e582-d877-44c2-a8a7-f5c5ef3a6463 | Eigene Recherche: Balkenschichtholz (Durchschnitt DE), nicht in Kurs-Liste
T024 | 172 | Flat Bar 162.5/12 | Flachstahl | 0.39 | 389.7 | Flat Bar 162.5/12 | Flat Bar 125/12 | 12.625 | 2.5 | 4.319 | 12.812 | 2.5 | 4.372 | 13 | 2.5 | 4.425 | ja | Holz | Regel(3) [Kurs]: Rest -> Holz ¦ Sprachmodell: Profil 'Flat Bar 162.5/12' = Rechteckquerschnitt, RFEM-Typ 'Beam', RFEM-Material='' (leer) ¦ Agent: Pergola = Holzbau; Regel uebersteuert Profilname 'Flat Bar' (nur Querschnittsform, keine Materialaussage) | -0.527 | 5845e582-d877-44c2-a8a7-f5c5ef3a6463 | Eigene Recherche: Balkenschichtholz (Durchschnitt DE), nicht in Kurs-Liste
T135 | 171 | Flat Bar 200/12 | Flachstahl | 0.39 | 390 | Flat Bar 200/12 | Flat Bar 162.5/12 | 12.25 | 2.5 | 4.212 | 12.438 | 2.5 | 4.265 | 12.625 | 2.5 | 4.319 | ja | Holz | Regel(3) [Kurs]: Rest -> Holz ¦ Sprachmodell: Profil 'Flat Bar 200/12' = Rechteckquerschnitt, RFEM-Typ 'Beam', RFEM-Material='' (leer) ¦ Agent: Pergola = Holzbau; Regel uebersteuert Profilname 'Flat Bar' (nur Querschnittsform, keine Materialaussage) | -0.649 | 5845e582-d877-44c2-a8a7-f5c5ef3a6463 | Eigene Recherche: Balkenschichtholz (Durchschnitt DE), nicht in Kurs-Liste
T246 | 170 | Flat Bar 237.5/12 | Flachstahl | 0.39 | 389.7 | Flat Bar 237.5/12 | Flat Bar 200/12 | 11.875 | 2.5 | 4.106 | 12.062 | 2.5 | 4.159 | 12.25 | 2.5 | 4.212 | ja | Holz | Regel(3) [Kurs]: Rest -> Holz ¦ Sprachmodell: Profil 'Flat Bar 237.5/12' = Rechteckquerschnitt, RFEM-Typ 'Beam', RFEM-Material='' (leer) ¦ Agent: Pergola = Holzbau; Regel uebersteuert Profilname 'Flat Bar' (nur Querschnittsform, keine Materialaussage) | -0.77 | 5845e582-d877-44c2-a8a7-f5c5ef3a6463 | Eigene Recherche: Balkenschichtholz (Durchschnitt DE), nicht in Kurs-Liste
T369 | 169 | Flat Bar 275/20 | Flachstahl | 0.39 | 389.7 | Flat Bar 275/20 | Flat Bar 237.5/20 | 13 | 0 | 4 | 12.812 | 0 | 4.053 | 12.625 | 0 | 4.106 | ja | Holz | Regel(3) [Kurs]: Rest -> Holz ¦ Sprachmodell: Profil 'Flat Bar 275/20' = Rechteckquerschnitt, RFEM-Typ 'Beam', RFEM-Material='' (leer) ¦ Agent: Pergola = Holzbau; Regel uebersteuert Profilname 'Flat Bar' (nur Querschnittsform, keine Materialaussage) | -1.486 | 5845e582-d877-44c2-a8a7-f5c5ef3a6463 | Eigene Recherche: Balkenschichtholz (Durchschnitt DE), nicht in Kurs-Liste
T269 | 168 | Flat Bar 237.5/20 | Flachstahl | 0.39 | 389.7 | Flat Bar 237.5/20 | Flat Bar 200/20 | 12.625 | 0 | 4.106 | 12.438 | 0 | 4.159 | 12.25 | 0 | 4.212 | ja | Holz | Regel(3) [Kurs]: Rest -> Holz ¦ Sprachmodell: Profil 'Flat Bar 237.5/20' = Rechteckquerschnitt, RFEM-Typ 'Beam', RFEM-Material='' (leer) ¦ Agent: Pergola = Holzbau; Regel uebersteuert Profilname 'Flat Bar' (nur Querschnittsform, keine Materialaussage) | -1.284 | 5845e582-d877-44c2-a8a7-f5c5ef3a6463 | Eigene Recherche: Balkenschichtholz (Durchschnitt DE), nicht in Kurs-Liste
T158 | 167 | Flat Bar 200/20 | Flachstahl | 0.39 | 390 | Flat Bar 200/20 | Flat Bar 162.5/20 | 12.25 | 0 | 4.212 | 12.062 | 0 | 4.265 | 11.875 | 0 | 4.319 | ja | Holz | Regel(3) [Kurs]: Rest -> Holz ¦ Sprachmodell: Profil 'Flat Bar 200/20' = Rechteckquerschnitt, RFEM-Typ 'Beam', RFEM-Material='' (leer) ¦ Agent: Pergola = Holzbau; Regel uebersteuert Profilname 'Flat Bar' (nur Querschnittsform, keine Materialaussage) | -1.082 | 5845e582-d877-44c2-a8a7-f5c5ef3a6463 | Eigene Recherche: Balkenschichtholz (Durchschnitt DE), nicht in Kurs-Liste
T327 | 166 | Flat Bar 275/12 | Flachstahl | 0.37 | 370.5 | Flat Bar 275/12 | Flat Bar 237.5/12 | 14.48 | -2.52 | 4 | 14.303 | -2.52 | 4.053 | 14.125 | -2.52 | 4.106 | ja | Holz | Regel(3) [Kurs]: Rest -> Holz ¦ Sprachmodell: Profil 'Flat Bar 275/12' = Rechteckquerschnitt, RFEM-Typ 'Beam', RFEM-Material='' (leer) ¦ Agent: Pergola = Holzbau; Regel uebersteuert Profilname 'Flat Bar' (nur Querschnittsform, keine Materialaussage) | -0.848 | 5845e582-d877-44c2-a8a7-f5c5ef3a6463 | Eigene Recherche: Balkenschichtholz (Durchschnitt DE), nicht in Kurs-Liste
T250 | 165 | Flat Bar 237.5/12 | Flachstahl | 0.39 | 389.7 | Flat Bar 237.5/12 | Flat Bar 200/12 | 14.125 | -2.52 | 4.106 | 13.938 | -2.52 | 4.159 | 13.75 | -2.52 | 4.212 | ja | Holz | Regel(3) [Kurs]: Rest -> Holz ¦ Sprachmodell: Profil 'Flat Bar 237.5/12' = Rechteckquerschnitt, RFEM-Typ 'Beam', RFEM-Material='' (leer) ¦ Agent: Pergola = Holzbau; Regel uebersteuert Profilname 'Flat Bar' (nur Querschnittsform, keine Materialaussage) | -0.77 | 5845e582-d877-44c2-a8a7-f5c5ef3a6463 | Eigene Recherche: Balkenschichtholz (Durchschnitt DE), nicht in Kurs-Liste
T139 | 164 | Flat Bar 200/12 | Flachstahl | 0.39 | 390 | Flat Bar 200/12 | Flat Bar 162.5/12 | 13.75 | -2.52 | 4.212 | 13.562 | -2.52 | 4.265 | 13.375 | -2.52 | 4.319 | ja | Holz | Regel(3) [Kurs]: Rest -> Holz ¦ Sprachmodell: Profil 'Flat Bar 200/12' = Rechteckquerschnitt, RFEM-Typ 'Beam', RFEM-Material='' (leer) ¦ Agent: Pergola = Holzbau; Regel uebersteuert Profilname 'Flat Bar' (nur Querschnittsform, keine Materialaussage) | -0.649 | 5845e582-d877-44c2-a8a7-f5c5ef3a6463 | Eigene Recherche: Balkenschichtholz (Durchschnitt DE), nicht in Kurs-Liste
T329 | 163 | Flat Bar 275/12 | Flachstahl | 0.37 | 370.5 | Flat Bar 275/12 | Flat Bar 237.5/12 | 14.48 | 2.5 | 4 | 14.303 | 2.5 | 4.053 | 14.125 | 2.5 | 4.106 | ja | Holz | Regel(3) [Kurs]: Rest -> Holz ¦ Sprachmodell: Profil 'Flat Bar 275/12' = Rechteckquerschnitt, RFEM-Typ 'Beam', RFEM-Material='' (leer) ¦ Agent: Pergola = Holzbau; Regel uebersteuert Profilname 'Flat Bar' (nur Querschnittsform, keine Materialaussage) | -0.848 | 5845e582-d877-44c2-a8a7-f5c5ef3a6463 | Eigene Recherche: Balkenschichtholz (Durchschnitt DE), nicht in Kurs-Liste
T252 | 162 | Flat Bar 237.5/12 | Flachstahl | 0.39 | 389.7 | Flat Bar 237.5/12 | Flat Bar 200/12 | 14.125 | 2.5 | 4.106 | 13.938 | 2.5 | 4.159 | 13.75 | 2.5 | 4.212 | ja | Holz | Regel(3) [Kurs]: Rest -> Holz ¦ Sprachmodell: Profil 'Flat Bar 237.5/12' = Rechteckquerschnitt, RFEM-Typ 'Beam', RFEM-Material='' (leer) ¦ Agent: Pergola = Holzbau; Regel uebersteuert Profilname 'Flat Bar' (nur Querschnittsform, keine Materialaussage) | -0.77 | 5845e582-d877-44c2-a8a7-f5c5ef3a6463 | Eigene Recherche: Balkenschichtholz (Durchschnitt DE), nicht in Kurs-Liste
T141 | 161 | Flat Bar 200/12 | Flachstahl | 0.39 | 390 | Flat Bar 200/12 | Flat Bar 162.5/12 | 13.75 | 2.5 | 4.212 | 13.562 | 2.5 | 4.265 | 13.375 | 2.5 | 4.319 | ja | Holz | Regel(3) [Kurs]: Rest -> Holz ¦ Sprachmodell: Profil 'Flat Bar 200/12' = Rechteckquerschnitt, RFEM-Typ 'Beam', RFEM-Material='' (leer) ¦ Agent: Pergola = Holzbau; Regel uebersteuert Profilname 'Flat Bar' (nur Querschnittsform, keine Materialaussage) | -0.649 | 5845e582-d877-44c2-a8a7-f5c5ef3a6463 | Eigene Recherche: Balkenschichtholz (Durchschnitt DE), nicht in Kurs-Liste
T050 | 160 | Flat Bar 162.5/20 | Flachstahl | 0.37 | 370.5 | Flat Bar 162.5/20 | Flat Bar 125/20 | 14.125 | 0 | 4.319 | 14.303 | 0 | 4.372 | 14.48 | 0 | 4.425 | ja | Holz | Regel(3) [Kurs]: Rest -> Holz ¦ Sprachmodell: Profil 'Flat Bar 162.5/20' = Rechteckquerschnitt, RFEM-Typ 'Beam', RFEM-Material='Concrete C25/30' (leer) ¦ Agent: Pergola = Holzbau; Regel uebersteuert Profilname 'Flat Bar' (nur Querschnittsform, keine Materialaussage) ¦ KONFLIKT: RFEM-Material 'Concrete C25/30' passt nicht zum Flachstab-Profil (kein Betonbauteil); Regel (hoechste Stufe der Entscheidungsleiter) behaelt Holz | -0.835 | 5845e582-d877-44c2-a8a7-f5c5ef3a6463 | Eigene Recherche: Balkenschichtholz (Durchschnitt DE), nicht in Kurs-Liste
T161 | 159 | Flat Bar 200/20 | Flachstahl | 0.39 | 390 | Flat Bar 200/20 | Flat Bar 162.5/20 | 13.75 | 0 | 4.212 | 13.938 | 0 | 4.265 | 14.125 | 0 | 4.319 | ja | Holz | Regel(3) [Kurs]: Rest -> Holz ¦ Sprachmodell: Profil 'Flat Bar 200/20' = Rechteckquerschnitt, RFEM-Typ 'Beam', RFEM-Material='' (leer) ¦ Agent: Pergola = Holzbau; Regel uebersteuert Profilname 'Flat Bar' (nur Querschnittsform, keine Materialaussage) | -1.082 | 5845e582-d877-44c2-a8a7-f5c5ef3a6463 | Eigene Recherche: Balkenschichtholz (Durchschnitt DE), nicht in Kurs-Liste
T272 | 158 | Flat Bar 237.5/20 | Flachstahl | 0.39 | 389.7 | Flat Bar 237.5/20 | Flat Bar 200/20 | 13.375 | 0 | 4.106 | 13.562 | 0 | 4.159 | 13.75 | 0 | 4.212 | ja | Holz | Regel(3) [Kurs]: Rest -> Holz ¦ Sprachmodell: Profil 'Flat Bar 237.5/20' = Rechteckquerschnitt, RFEM-Typ 'Beam', RFEM-Material='' (leer) ¦ Agent: Pergola = Holzbau; Regel uebersteuert Profilname 'Flat Bar' (nur Querschnittsform, keine Materialaussage) | -1.284 | 5845e582-d877-44c2-a8a7-f5c5ef3a6463 | Eigene Recherche: Balkenschichtholz (Durchschnitt DE), nicht in Kurs-Liste
T082 | 157 | Flat Bar 175/12 | Flachstahl | 0.845 | 845.3 | Flat Bar 175/12 | Flat Bar 125/12 | 14.48 | -0.833 | 4.283 | 14.48 | -0.417 | 4.354 | 14.48 | 0 | 4.425 | ja | Holz | Regel(3) [Kurs]: Rest -> Holz ¦ Sprachmodell: Profil 'Flat Bar 175/12' = Rechteckquerschnitt, RFEM-Typ 'Beam', RFEM-Material='' (leer) ¦ Agent: Pergola = Holzbau; Regel uebersteuert Profilname 'Flat Bar' (nur Querschnittsform, keine Materialaussage) | -1.231 | 5845e582-d877-44c2-a8a7-f5c5ef3a6463 | Eigene Recherche: Balkenschichtholz (Durchschnitt DE), nicht in Kurs-Liste
T193 | 156 | Flat Bar 225/12 | Flachstahl | 0.845 | 845.3 | Flat Bar 225/12 | Flat Bar 175/12 | 14.48 | -1.667 | 4.141 | 14.48 | -1.25 | 4.212 | 14.48 | -0.833 | 4.283 | ja | Holz | Regel(3) [Kurs]: Rest -> Holz ¦ Sprachmodell: Profil 'Flat Bar 225/12' = Rechteckquerschnitt, RFEM-Typ 'Beam', RFEM-Material='' (leer) ¦ Agent: Pergola = Holzbau; Regel uebersteuert Profilname 'Flat Bar' (nur Querschnittsform, keine Materialaussage) | -1.583 | 5845e582-d877-44c2-a8a7-f5c5ef3a6463 | Eigene Recherche: Balkenschichtholz (Durchschnitt DE), nicht in Kurs-Liste
T335 | 155 | Flat Bar 275/12 | Flachstahl | 0.845 | 845.2 | Flat Bar 275/12 | Flat Bar 225/12 | 14.48 | 2.5 | 4 | 14.48 | 2.083 | 4.07 | 14.48 | 1.667 | 4.141 | ja | Holz | Regel(3) [Kurs]: Rest -> Holz ¦ Sprachmodell: Profil 'Flat Bar 275/12' = Rechteckquerschnitt, RFEM-Typ 'Beam', RFEM-Material='' (leer) ¦ Agent: Pergola = Holzbau; Regel uebersteuert Profilname 'Flat Bar' (nur Querschnittsform, keine Materialaussage) | -1.934 | 5845e582-d877-44c2-a8a7-f5c5ef3a6463 | Eigene Recherche: Balkenschichtholz (Durchschnitt DE), nicht in Kurs-Liste
T194 | 154 | Flat Bar 225/12 | Flachstahl | 0.845 | 845.3 | Flat Bar 225/12 | Flat Bar 175/12 | 14.48 | 1.667 | 4.141 | 14.48 | 1.25 | 4.212 | 14.48 | 0.833 | 4.283 | ja | Holz | Regel(3) [Kurs]: Rest -> Holz ¦ Sprachmodell: Profil 'Flat Bar 225/12' = Rechteckquerschnitt, RFEM-Typ 'Beam', RFEM-Material='' (leer) ¦ Agent: Pergola = Holzbau; Regel uebersteuert Profilname 'Flat Bar' (nur Querschnittsform, keine Materialaussage) | -1.583 | 5845e582-d877-44c2-a8a7-f5c5ef3a6463 | Eigene Recherche: Balkenschichtholz (Durchschnitt DE), nicht in Kurs-Liste
T070 | 153 | Flat Bar 175/12 | Flachstahl | 0.845 | 845.3 | Flat Bar 175/12 | Flat Bar 125/12 | 11.48 | -0.833 | 4.283 | 11.48 | -0.417 | 4.354 | 11.48 | 0 | 4.425 | ja | Holz | Regel(3) [Kurs]: Rest -> Holz ¦ Sprachmodell: Profil 'Flat Bar 175/12' = Rechteckquerschnitt, RFEM-Typ 'Beam', RFEM-Material='' (leer) ¦ Agent: Pergola = Holzbau; Regel uebersteuert Profilname 'Flat Bar' (nur Querschnittsform, keine Materialaussage) | -1.231 | 5845e582-d877-44c2-a8a7-f5c5ef3a6463 | Eigene Recherche: Balkenschichtholz (Durchschnitt DE), nicht in Kurs-Liste
T181 | 152 | Flat Bar 225/12 | Flachstahl | 0.845 | 845.3 | Flat Bar 225/12 | Flat Bar 175/12 | 11.48 | -1.667 | 4.141 | 11.48 | -1.25 | 4.212 | 11.48 | -0.833 | 4.283 | ja | Holz | Regel(3) [Kurs]: Rest -> Holz ¦ Sprachmodell: Profil 'Flat Bar 225/12' = Rechteckquerschnitt, RFEM-Typ 'Beam', RFEM-Material='' (leer) ¦ Agent: Pergola = Holzbau; Regel uebersteuert Profilname 'Flat Bar' (nur Querschnittsform, keine Materialaussage) | -1.583 | 5845e582-d877-44c2-a8a7-f5c5ef3a6463 | Eigene Recherche: Balkenschichtholz (Durchschnitt DE), nicht in Kurs-Liste
T311 | 151 | Flat Bar 275/12 | Flachstahl | 0.845 | 845.2 | Flat Bar 275/12 | Flat Bar 225/12 | 11.48 | 2.5 | 4 | 11.48 | 2.083 | 4.071 | 11.48 | 1.667 | 4.141 | ja | Holz | Regel(3) [Kurs]: Rest -> Holz ¦ Sprachmodell: Profil 'Flat Bar 275/12' = Rechteckquerschnitt, RFEM-Typ 'Beam', RFEM-Material='' (leer) ¦ Agent: Pergola = Holzbau; Regel uebersteuert Profilname 'Flat Bar' (nur Querschnittsform, keine Materialaussage) | -1.934 | 5845e582-d877-44c2-a8a7-f5c5ef3a6463 | Eigene Recherche: Balkenschichtholz (Durchschnitt DE), nicht in Kurs-Liste
T182 | 150 | Flat Bar 225/12 | Flachstahl | 0.845 | 845.3 | Flat Bar 225/12 | Flat Bar 175/12 | 11.48 | 1.667 | 4.141 | 11.48 | 1.25 | 4.212 | 11.48 | 0.833 | 4.283 | ja | Holz | Regel(3) [Kurs]: Rest -> Holz ¦ Sprachmodell: Profil 'Flat Bar 225/12' = Rechteckquerschnitt, RFEM-Typ 'Beam', RFEM-Material='' (leer) ¦ Agent: Pergola = Holzbau; Regel uebersteuert Profilname 'Flat Bar' (nur Querschnittsform, keine Materialaussage) | -1.583 | 5845e582-d877-44c2-a8a7-f5c5ef3a6463 | Eigene Recherche: Balkenschichtholz (Durchschnitt DE), nicht in Kurs-Liste
T374 | 149 | Flat Bar 275/20 | Flachstahl | 0.845 | 845.2 | Flat Bar 275/20 | Flat Bar 225/20 | 13 | 0 | 4 | 13 | -0.417 | 4.071 | 13 | -0.833 | 4.141 | ja | Holz | Regel(3) [Kurs]: Rest -> Holz ¦ Sprachmodell: Profil 'Flat Bar 275/20' = Rechteckquerschnitt, RFEM-Typ 'Beam', RFEM-Material='' (leer) ¦ Agent: Pergola = Holzbau; Regel uebersteuert Profilname 'Flat Bar' (nur Querschnittsform, keine Materialaussage) | -3.224 | 5845e582-d877-44c2-a8a7-f5c5ef3a6463 | Eigene Recherche: Balkenschichtholz (Durchschnitt DE), nicht in Kurs-Liste
T216 | 148 | Flat Bar 225/20 | Flachstahl | 0.845 | 845.3 | Flat Bar 225/20 | Flat Bar 175/20 | 13 | -0.833 | 4.141 | 13 | -1.25 | 4.212 | 13 | -1.667 | 4.283 | ja | Holz | Regel(3) [Kurs]: Rest -> Holz ¦ Sprachmodell: Profil 'Flat Bar 225/20' = Rechteckquerschnitt, RFEM-Typ 'Beam', RFEM-Material='' (leer) ¦ Agent: Pergola = Holzbau; Regel uebersteuert Profilname 'Flat Bar' (nur Querschnittsform, keine Materialaussage) | -2.638 | 5845e582-d877-44c2-a8a7-f5c5ef3a6463 | Eigene Recherche: Balkenschichtholz (Durchschnitt DE), nicht in Kurs-Liste
T106 | 147 | Flat Bar 175/20 | Flachstahl | 0.845 | 845.3 | Flat Bar 175/20 | Flat Bar 125/20 | 13 | 1.667 | 4.283 | 13 | 2.083 | 4.354 | 13 | 2.5 | 4.425 | ja | Holz | Regel(3) [Kurs]: Rest -> Holz ¦ Sprachmodell: Profil 'Flat Bar 175/20' = Rechteckquerschnitt, RFEM-Typ 'Beam', RFEM-Material='' (leer) ¦ Agent: Pergola = Holzbau; Regel uebersteuert Profilname 'Flat Bar' (nur Querschnittsform, keine Materialaussage) | -2.052 | 5845e582-d877-44c2-a8a7-f5c5ef3a6463 | Eigene Recherche: Balkenschichtholz (Durchschnitt DE), nicht in Kurs-Liste
T217 | 146 | Flat Bar 225/20 | Flachstahl | 0.845 | 845.3 | Flat Bar 225/20 | Flat Bar 175/20 | 13 | 0.833 | 4.141 | 13 | 1.25 | 4.212 | 13 | 1.667 | 4.283 | ja | Holz | Regel(3) [Kurs]: Rest -> Holz ¦ Sprachmodell: Profil 'Flat Bar 225/20' = Rechteckquerschnitt, RFEM-Typ 'Beam', RFEM-Material='' (leer) ¦ Agent: Pergola = Holzbau; Regel uebersteuert Profilname 'Flat Bar' (nur Querschnittsform, keine Materialaussage) | -2.638 | 5845e582-d877-44c2-a8a7-f5c5ef3a6463 | Eigene Recherche: Balkenschichtholz (Durchschnitt DE), nicht in Kurs-Liste
T083 | 144 | Flat Bar 175/12 | Flachstahl | 0.845 | 845.3 | Flat Bar 175/12 | Flat Bar 125/12 | 14.48 | 0.833 | 4.283 | 14.48 | 0.417 | 4.354 | 14.48 | 0 | 4.425 | ja | Holz | Regel(3) [Kurs]: Rest -> Holz ¦ Sprachmodell: Profil 'Flat Bar 175/12' = Rechteckquerschnitt, RFEM-Typ 'Beam', RFEM-Material='' (leer) ¦ Agent: Pergola = Holzbau; Regel uebersteuert Profilname 'Flat Bar' (nur Querschnittsform, keine Materialaussage) | -1.231 | 5845e582-d877-44c2-a8a7-f5c5ef3a6463 | Eigene Recherche: Balkenschichtholz (Durchschnitt DE), nicht in Kurs-Liste
T071 | 142 | Flat Bar 175/12 | Flachstahl | 0.845 | 845.3 | Flat Bar 175/12 | Flat Bar 125/12 | 11.48 | 0.833 | 4.283 | 11.48 | 0.417 | 4.354 | 11.48 | 0 | 4.425 | ja | Holz | Regel(3) [Kurs]: Rest -> Holz ¦ Sprachmodell: Profil 'Flat Bar 175/12' = Rechteckquerschnitt, RFEM-Typ 'Beam', RFEM-Material='' (leer) ¦ Agent: Pergola = Holzbau; Regel uebersteuert Profilname 'Flat Bar' (nur Querschnittsform, keine Materialaussage) | -1.231 | 5845e582-d877-44c2-a8a7-f5c5ef3a6463 | Eigene Recherche: Balkenschichtholz (Durchschnitt DE), nicht in Kurs-Liste
T065 | 140 | Flat Bar 175/12 | Flachstahl | 0.845 | 845.3 | Flat Bar 175/12 | Flat Bar 125/12 | 8.5 | 0.833 | 4.283 | 8.5 | 0.417 | 4.354 | 8.5 | 0 | 4.425 | ja | Holz | Regel(3) [Kurs]: Rest -> Holz ¦ Sprachmodell: Profil 'Flat Bar 175/12' = Rechteckquerschnitt, RFEM-Typ 'Beam', RFEM-Material='' (leer) ¦ Agent: Pergola = Holzbau; Regel uebersteuert Profilname 'Flat Bar' (nur Querschnittsform, keine Materialaussage) | -1.231 | 5845e582-d877-44c2-a8a7-f5c5ef3a6463 | Eigene Recherche: Balkenschichtholz (Durchschnitt DE), nicht in Kurs-Liste
T105 | 139 | Flat Bar 175/20 | Flachstahl | 0.845 | 845.3 | Flat Bar 175/20 | Flat Bar 125/20 | 13 | -1.667 | 4.283 | 13 | -2.083 | 4.354 | 13 | -2.5 | 4.425 | ja | Holz | Regel(3) [Kurs]: Rest -> Holz ¦ Sprachmodell: Profil 'Flat Bar 175/20' = Rechteckquerschnitt, RFEM-Typ 'Beam', RFEM-Material='' (leer) ¦ Agent: Pergola = Holzbau; Regel uebersteuert Profilname 'Flat Bar' (nur Querschnittsform, keine Materialaussage) | -2.052 | 5845e582-d877-44c2-a8a7-f5c5ef3a6463 | Eigene Recherche: Balkenschichtholz (Durchschnitt DE), nicht in Kurs-Liste
T047 | 138 | Flat Bar 162.5/20 | Flachstahl | 0.39 | 389.7 | Flat Bar 162.5/20 | Flat Bar 125/20 | 11.875 | 0 | 4.319 | 11.688 | 0 | 4.372 | 11.5 | 0 | 4.425 | ja | Holz | Regel(3) [Kurs]: Rest -> Holz ¦ Sprachmodell: Profil 'Flat Bar 162.5/20' = Rechteckquerschnitt, RFEM-Typ 'Beam', RFEM-Material='Concrete C25/30' (leer) ¦ Agent: Pergola = Holzbau; Regel uebersteuert Profilname 'Flat Bar' (nur Querschnittsform, keine Materialaussage) ¦ KONFLIKT: RFEM-Material 'Concrete C25/30' passt nicht zum Flachstab-Profil (kein Betonbauteil); Regel (hoechste Stufe der Entscheidungsleiter) behaelt Holz | -0.878 | 5845e582-d877-44c2-a8a7-f5c5ef3a6463 | Eigene Recherche: Balkenschichtholz (Durchschnitt DE), nicht in Kurs-Liste
T375 | 137 | Flat Bar 275/20 | Flachstahl | 0.845 | 845.2 | Flat Bar 275/20 | Flat Bar 225/20 | 13 | 0 | 4 | 13 | 0.417 | 4.071 | 13 | 0.833 | 4.141 | ja | Holz | Regel(3) [Kurs]: Rest -> Holz ¦ Sprachmodell: Profil 'Flat Bar 275/20' = Rechteckquerschnitt, RFEM-Typ 'Beam', RFEM-Material='' (leer) ¦ Agent: Pergola = Holzbau; Regel uebersteuert Profilname 'Flat Bar' (nur Querschnittsform, keine Materialaussage) | -3.224 | 5845e582-d877-44c2-a8a7-f5c5ef3a6463 | Eigene Recherche: Balkenschichtholz (Durchschnitt DE), nicht in Kurs-Liste
T732 | 136 | RO 139.7x8.0 ¦ EN 10210-2:2006 | Rundhohlprofil | 3.373 | 3373.3 | RO 139.7x8.0 ¦ EN 10210-2:2006 | - | 13 | -5 | 0.627 | 13 | -5 | 2.313 | 13 | -5 | 4 | ja | Metall | Regel(2) [Kurs]: T725-T736 -> Metall ¦ Sprachmodell: Profil 'RO 139.7x8.0 ¦ EN 10210-2:2006' = Rundhohlprofil (EN 10210-2), RFEM-Material='Steel S 355' ¦ Agent: Regel bestaetigt | 49.109 | 20c29cbd-f9a2-4518-a1ce-c681246c29c8 | Kurs-Standard: Baustahl Profile und Stabstahl (560,287 kg/t)
T577 | 135 | RD 12 | Rundstab | 1.487 | 1486.8 | RD 12 | - | 10 | -1.667 | 4.283 | 10.74 | -1.667 | 4.212 | 11.48 | -1.667 | 4.141 | nein | Stahlseil | Regel(3)-Ausnahme [Kurs]: 'die Linien sind Stahlseile' -> Stahlseil ¦ Sprachmodell: RFEM-Typ 'Tension' = Zugstab, Stab nur als Achse (Linie) ohne Koerper, Profil 'RD 12' ¦ Agent: 175 Tension-Staebe = genau die achs-only Linien | 0.74 | 20c29cbd-f9a2-4518-a1ce-c681246c29c8 | Kurs-Standard: Baustahl Profile und Stabstahl (560,287 kg/t)
T578 | 134 | RD 12 | Rundstab | 1.487 | 1486.8 | RD 12 | - | 10 | -0.833 | 4.141 | 10.74 | -0.833 | 4.212 | 11.48 | -0.833 | 4.283 | nein | Stahlseil | Regel(3)-Ausnahme [Kurs]: 'die Linien sind Stahlseile' -> Stahlseil ¦ Sprachmodell: RFEM-Typ 'Tension' = Zugstab, Stab nur als Achse (Linie) ohne Koerper, Profil 'RD 12' ¦ Agent: 175 Tension-Staebe = genau die achs-only Linien | 0.74 | 20c29cbd-f9a2-4518-a1ce-c681246c29c8 | Kurs-Standard: Baustahl Profile und Stabstahl (560,287 kg/t)
T591 | 133 | RD 12 | Rundstab | 2.509 | 2509.1 | RD 12 | - | 11.125 | 0 | 4.319 | 11.125 | -1.25 | 4.213 | 11.125 | -2.5 | 4.106 | nein | Stahlseil | Regel(3)-Ausnahme [Kurs]: 'die Linien sind Stahlseile' -> Stahlseil ¦ Sprachmodell: RFEM-Typ 'Tension' = Zugstab, Stab nur als Achse (Linie) ohne Koerper, Profil 'RD 12' ¦ Agent: 175 Tension-Staebe = genau die achs-only Linien | 1.248 | 20c29cbd-f9a2-4518-a1ce-c681246c29c8 | Kurs-Standard: Baustahl Profile und Stabstahl (560,287 kg/t)
T585 | 132 | RD 12 | Rundstab | 2.5 | 2500 | RD 12 | - | 10.75 | 0 | 4.212 | 10.75 | -1.25 | 4.212 | 10.75 | -2.5 | 4.212 | nein | Stahlseil | Regel(3)-Ausnahme [Kurs]: 'die Linien sind Stahlseile' -> Stahlseil ¦ Sprachmodell: RFEM-Typ 'Tension' = Zugstab, Stab nur als Achse (Linie) ohne Koerper, Profil 'RD 12' ¦ Agent: 175 Tension-Staebe = genau die achs-only Linien | 1.244 | 20c29cbd-f9a2-4518-a1ce-c681246c29c8 | Kurs-Standard: Baustahl Profile und Stabstahl (560,287 kg/t)
T567 | 131 | RD 12 | Rundstab | 2.509 | 2509.1 | RD 12 | - | 10.375 | 0 | 4.106 | 10.375 | -1.25 | 4.213 | 10.375 | -2.5 | 4.319 | nein | Stahlseil | Regel(3)-Ausnahme [Kurs]: 'die Linien sind Stahlseile' -> Stahlseil ¦ Sprachmodell: RFEM-Typ 'Tension' = Zugstab, Stab nur als Achse (Linie) ohne Koerper, Profil 'RD 12' ¦ Agent: 175 Tension-Staebe = genau die achs-only Linien | 1.248 | 20c29cbd-f9a2-4518-a1ce-c681246c29c8 | Kurs-Standard: Baustahl Profile und Stabstahl (560,287 kg/t)
T338 | 129 | Flat Bar 275/12 | Flachstahl | 0.845 | 845.2 | Flat Bar 275/12 | Flat Bar 225/12 | 14.5 | -7.5 | 4 | 14.5 | -7.083 | 4.071 | 14.5 | -6.667 | 4.141 | ja | Holz | Regel(3) [Kurs]: Rest -> Holz ¦ Sprachmodell: Profil 'Flat Bar 275/12' = Rechteckquerschnitt, RFEM-Typ 'Beam', RFEM-Material='' (leer) ¦ Agent: Pergola = Holzbau; Regel uebersteuert Profilname 'Flat Bar' (nur Querschnittsform, keine Materialaussage) | -1.934 | 5845e582-d877-44c2-a8a7-f5c5ef3a6463 | Eigene Recherche: Balkenschichtholz (Durchschnitt DE), nicht in Kurs-Liste
T561 | 128 | RD 12 | Rundstab | 2.509 | 2509.1 | RD 12 | - | 9.625 | 0 | 4.106 | 9.625 | -1.25 | 4.213 | 9.625 | -2.5 | 4.319 | nein | Stahlseil | Regel(3)-Ausnahme [Kurs]: 'die Linien sind Stahlseile' -> Stahlseil ¦ Sprachmodell: RFEM-Typ 'Tension' = Zugstab, Stab nur als Achse (Linie) ohne Koerper, Profil 'RD 12' ¦ Agent: 175 Tension-Staebe = genau die achs-only Linien | 1.248 | 20c29cbd-f9a2-4518-a1ce-c681246c29c8 | Kurs-Standard: Baustahl Profile und Stabstahl (560,287 kg/t)
T552 | 127 | RD 12 | Rundstab | 2.5 | 2500 | RD 12 | - | 9.25 | 0 | 4.212 | 9.25 | -1.25 | 4.212 | 9.25 | -2.5 | 4.212 | nein | Stahlseil | Regel(3)-Ausnahme [Kurs]: 'die Linien sind Stahlseile' -> Stahlseil ¦ Sprachmodell: RFEM-Typ 'Tension' = Zugstab, Stab nur als Achse (Linie) ohne Koerper, Profil 'RD 12' ¦ Agent: 175 Tension-Staebe = genau die achs-only Linien | 1.244 | 20c29cbd-f9a2-4518-a1ce-c681246c29c8 | Kurs-Standard: Baustahl Profile und Stabstahl (560,287 kg/t)
T537 | 126 | RD 12 | Rundstab | 2.509 | 2509.1 | RD 12 | - | 8.875 | 0 | 4.319 | 8.875 | -1.25 | 4.213 | 8.875 | -2.5 | 4.106 | nein | Stahlseil | Regel(3)-Ausnahme [Kurs]: 'die Linien sind Stahlseile' -> Stahlseil ¦ Sprachmodell: RFEM-Typ 'Tension' = Zugstab, Stab nur als Achse (Linie) ohne Koerper, Profil 'RD 12' ¦ Agent: 175 Tension-Staebe = genau die achs-only Linien | 1.248 | 20c29cbd-f9a2-4518-a1ce-c681246c29c8 | Kurs-Standard: Baustahl Profile und Stabstahl (560,287 kg/t)
T579 | 125 | RD 12 | Rundstab | 1.487 | 1486.8 | RD 12 | - | 10 | 0.833 | 4.141 | 10.74 | 0.833 | 4.212 | 11.48 | 0.833 | 4.283 | nein | Stahlseil | Regel(3)-Ausnahme [Kurs]: 'die Linien sind Stahlseile' -> Stahlseil ¦ Sprachmodell: RFEM-Typ 'Tension' = Zugstab, Stab nur als Achse (Linie) ohne Koerper, Profil 'RD 12' ¦ Agent: 175 Tension-Staebe = genau die achs-only Linien | 0.74 | 20c29cbd-f9a2-4518-a1ce-c681246c29c8 | Kurs-Standard: Baustahl Profile und Stabstahl (560,287 kg/t)
T580 | 124 | RD 12 | Rundstab | 1.487 | 1486.8 | RD 12 | - | 10 | 1.667 | 4.283 | 10.74 | 1.667 | 4.212 | 11.48 | 1.667 | 4.141 | nein | Stahlseil | Regel(3)-Ausnahme [Kurs]: 'die Linien sind Stahlseile' -> Stahlseil ¦ Sprachmodell: RFEM-Typ 'Tension' = Zugstab, Stab nur als Achse (Linie) ohne Koerper, Profil 'RD 12' ¦ Agent: 175 Tension-Staebe = genau die achs-only Linien | 0.74 | 20c29cbd-f9a2-4518-a1ce-c681246c29c8 | Kurs-Standard: Baustahl Profile und Stabstahl (560,287 kg/t)
T592 | 123 | RD 12 | Rundstab | 2.509 | 2509.1 | RD 12 | - | 11.125 | 2.5 | 4.106 | 11.125 | 1.25 | 4.213 | 11.125 | 0 | 4.319 | nein | Stahlseil | Regel(3)-Ausnahme [Kurs]: 'die Linien sind Stahlseile' -> Stahlseil ¦ Sprachmodell: RFEM-Typ 'Tension' = Zugstab, Stab nur als Achse (Linie) ohne Koerper, Profil 'RD 12' ¦ Agent: 175 Tension-Staebe = genau die achs-only Linien | 1.248 | 20c29cbd-f9a2-4518-a1ce-c681246c29c8 | Kurs-Standard: Baustahl Profile und Stabstahl (560,287 kg/t)
T586 | 122 | RD 12 | Rundstab | 2.5 | 2500 | RD 12 | - | 10.75 | 2.5 | 4.212 | 10.75 | 1.25 | 4.212 | 10.75 | 0 | 4.212 | nein | Stahlseil | Regel(3)-Ausnahme [Kurs]: 'die Linien sind Stahlseile' -> Stahlseil ¦ Sprachmodell: RFEM-Typ 'Tension' = Zugstab, Stab nur als Achse (Linie) ohne Koerper, Profil 'RD 12' ¦ Agent: 175 Tension-Staebe = genau die achs-only Linien | 1.244 | 20c29cbd-f9a2-4518-a1ce-c681246c29c8 | Kurs-Standard: Baustahl Profile und Stabstahl (560,287 kg/t)
T568 | 121 | RD 12 | Rundstab | 2.509 | 2509.1 | RD 12 | - | 10.375 | 2.5 | 4.319 | 10.375 | 1.25 | 4.213 | 10.375 | 0 | 4.106 | nein | Stahlseil | Regel(3)-Ausnahme [Kurs]: 'die Linien sind Stahlseile' -> Stahlseil ¦ Sprachmodell: RFEM-Typ 'Tension' = Zugstab, Stab nur als Achse (Linie) ohne Koerper, Profil 'RD 12' ¦ Agent: 175 Tension-Staebe = genau die achs-only Linien | 1.248 | 20c29cbd-f9a2-4518-a1ce-c681246c29c8 | Kurs-Standard: Baustahl Profile und Stabstahl (560,287 kg/t)
T562 | 118 | RD 12 | Rundstab | 2.509 | 2509.1 | RD 12 | - | 9.625 | 2.5 | 4.319 | 9.625 | 1.25 | 4.213 | 9.625 | 0 | 4.106 | nein | Stahlseil | Regel(3)-Ausnahme [Kurs]: 'die Linien sind Stahlseile' -> Stahlseil ¦ Sprachmodell: RFEM-Typ 'Tension' = Zugstab, Stab nur als Achse (Linie) ohne Koerper, Profil 'RD 12' ¦ Agent: 175 Tension-Staebe = genau die achs-only Linien | 1.248 | 20c29cbd-f9a2-4518-a1ce-c681246c29c8 | Kurs-Standard: Baustahl Profile und Stabstahl (560,287 kg/t)
T555 | 117 | RD 12 | Rundstab | 2.5 | 2500 | RD 12 | - | 9.25 | 2.5 | 4.212 | 9.25 | 1.25 | 4.212 | 9.25 | 0 | 4.212 | nein | Stahlseil | Regel(3)-Ausnahme [Kurs]: 'die Linien sind Stahlseile' -> Stahlseil ¦ Sprachmodell: RFEM-Typ 'Tension' = Zugstab, Stab nur als Achse (Linie) ohne Koerper, Profil 'RD 12' ¦ Agent: 175 Tension-Staebe = genau die achs-only Linien | 1.244 | 20c29cbd-f9a2-4518-a1ce-c681246c29c8 | Kurs-Standard: Baustahl Profile und Stabstahl (560,287 kg/t)
T538 | 116 | RD 12 | Rundstab | 2.509 | 2509.1 | RD 12 | - | 8.875 | 2.5 | 4.106 | 8.875 | 1.25 | 4.213 | 8.875 | 0 | 4.319 | nein | Stahlseil | Regel(3)-Ausnahme [Kurs]: 'die Linien sind Stahlseile' -> Stahlseil ¦ Sprachmodell: RFEM-Typ 'Tension' = Zugstab, Stab nur als Achse (Linie) ohne Koerper, Profil 'RD 12' ¦ Agent: 175 Tension-Staebe = genau die achs-only Linien | 1.248 | 20c29cbd-f9a2-4518-a1ce-c681246c29c8 | Kurs-Standard: Baustahl Profile und Stabstahl (560,287 kg/t)
T010 | 115 | Flat Bar 162.5/12 | Flachstahl | 0.39 | 389.7 | Flat Bar 162.5/12 | Flat Bar 125/12 | 9.625 | -2.52 | 4.319 | 9.812 | -2.52 | 4.372 | 10 | -2.52 | 4.425 | ja | Holz | Regel(3) [Kurs]: Rest -> Holz ¦ Sprachmodell: Profil 'Flat Bar 162.5/12' = Rechteckquerschnitt, RFEM-Typ 'Beam', RFEM-Material='' (leer) ¦ Agent: Pergola = Holzbau; Regel uebersteuert Profilname 'Flat Bar' (nur Querschnittsform, keine Materialaussage) | -0.527 | 5845e582-d877-44c2-a8a7-f5c5ef3a6463 | Eigene Recherche: Balkenschichtholz (Durchschnitt DE), nicht in Kurs-Liste
T121 | 114 | Flat Bar 200/12 | Flachstahl | 0.39 | 390 | Flat Bar 200/12 | Flat Bar 162.5/12 | 9.25 | -2.52 | 4.212 | 9.438 | -2.52 | 4.265 | 9.625 | -2.52 | 4.319 | ja | Holz | Regel(3) [Kurs]: Rest -> Holz ¦ Sprachmodell: Profil 'Flat Bar 200/12' = Rechteckquerschnitt, RFEM-Typ 'Beam', RFEM-Material='' (leer) ¦ Agent: Pergola = Holzbau; Regel uebersteuert Profilname 'Flat Bar' (nur Querschnittsform, keine Materialaussage) | -0.649 | 5845e582-d877-44c2-a8a7-f5c5ef3a6463 | Eigene Recherche: Balkenschichtholz (Durchschnitt DE), nicht in Kurs-Liste
T232 | 113 | Flat Bar 237.5/12 | Flachstahl | 0.39 | 389.7 | Flat Bar 237.5/12 | Flat Bar 200/12 | 8.875 | -2.52 | 4.106 | 9.062 | -2.52 | 4.159 | 9.25 | -2.52 | 4.212 | ja | Holz | Regel(3) [Kurs]: Rest -> Holz ¦ Sprachmodell: Profil 'Flat Bar 237.5/12' = Rechteckquerschnitt, RFEM-Typ 'Beam', RFEM-Material='' (leer) ¦ Agent: Pergola = Holzbau; Regel uebersteuert Profilname 'Flat Bar' (nur Querschnittsform, keine Materialaussage) | -0.77 | 5845e582-d877-44c2-a8a7-f5c5ef3a6463 | Eigene Recherche: Balkenschichtholz (Durchschnitt DE), nicht in Kurs-Liste
T012 | 112 | Flat Bar 162.5/12 | Flachstahl | 0.39 | 389.7 | Flat Bar 162.5/12 | Flat Bar 125/12 | 9.625 | 2.5 | 4.319 | 9.812 | 2.5 | 4.372 | 10 | 2.5 | 4.425 | ja | Holz | Regel(3) [Kurs]: Rest -> Holz ¦ Sprachmodell: Profil 'Flat Bar 162.5/12' = Rechteckquerschnitt, RFEM-Typ 'Beam', RFEM-Material='' (leer) ¦ Agent: Pergola = Holzbau; Regel uebersteuert Profilname 'Flat Bar' (nur Querschnittsform, keine Materialaussage) | -0.527 | 5845e582-d877-44c2-a8a7-f5c5ef3a6463 | Eigene Recherche: Balkenschichtholz (Durchschnitt DE), nicht in Kurs-Liste
T123 | 111 | Flat Bar 200/12 | Flachstahl | 0.39 | 390 | Flat Bar 200/12 | Flat Bar 162.5/12 | 9.25 | 2.5 | 4.212 | 9.438 | 2.5 | 4.265 | 9.625 | 2.5 | 4.319 | ja | Holz | Regel(3) [Kurs]: Rest -> Holz ¦ Sprachmodell: Profil 'Flat Bar 200/12' = Rechteckquerschnitt, RFEM-Typ 'Beam', RFEM-Material='' (leer) ¦ Agent: Pergola = Holzbau; Regel uebersteuert Profilname 'Flat Bar' (nur Querschnittsform, keine Materialaussage) | -0.649 | 5845e582-d877-44c2-a8a7-f5c5ef3a6463 | Eigene Recherche: Balkenschichtholz (Durchschnitt DE), nicht in Kurs-Liste
T234 | 110 | Flat Bar 237.5/12 | Flachstahl | 0.39 | 389.7 | Flat Bar 237.5/12 | Flat Bar 200/12 | 8.875 | 2.5 | 4.106 | 9.062 | 2.5 | 4.159 | 9.25 | 2.5 | 4.212 | ja | Holz | Regel(3) [Kurs]: Rest -> Holz ¦ Sprachmodell: Profil 'Flat Bar 237.5/12' = Rechteckquerschnitt, RFEM-Typ 'Beam', RFEM-Material='' (leer) ¦ Agent: Pergola = Holzbau; Regel uebersteuert Profilname 'Flat Bar' (nur Querschnittsform, keine Materialaussage) | -0.77 | 5845e582-d877-44c2-a8a7-f5c5ef3a6463 | Eigene Recherche: Balkenschichtholz (Durchschnitt DE), nicht in Kurs-Liste
T357 | 109 | Flat Bar 275/20 | Flachstahl | 0.39 | 389.7 | Flat Bar 275/20 | Flat Bar 237.5/20 | 10 | 0 | 4 | 9.812 | 0 | 4.053 | 9.625 | 0 | 4.106 | ja | Holz | Regel(3) [Kurs]: Rest -> Holz ¦ Sprachmodell: Profil 'Flat Bar 275/20' = Rechteckquerschnitt, RFEM-Typ 'Beam', RFEM-Material='' (leer) ¦ Agent: Pergola = Holzbau; Regel uebersteuert Profilname 'Flat Bar' (nur Querschnittsform, keine Materialaussage) | -1.486 | 5845e582-d877-44c2-a8a7-f5c5ef3a6463 | Eigene Recherche: Balkenschichtholz (Durchschnitt DE), nicht in Kurs-Liste
T263 | 108 | Flat Bar 237.5/20 | Flachstahl | 0.39 | 389.7 | Flat Bar 237.5/20 | Flat Bar 200/20 | 9.625 | 0 | 4.106 | 9.438 | 0 | 4.159 | 9.25 | 0 | 4.212 | ja | Holz | Regel(3) [Kurs]: Rest -> Holz ¦ Sprachmodell: Profil 'Flat Bar 237.5/20' = Rechteckquerschnitt, RFEM-Typ 'Beam', RFEM-Material='' (leer) ¦ Agent: Pergola = Holzbau; Regel uebersteuert Profilname 'Flat Bar' (nur Querschnittsform, keine Materialaussage) | -1.284 | 5845e582-d877-44c2-a8a7-f5c5ef3a6463 | Eigene Recherche: Balkenschichtholz (Durchschnitt DE), nicht in Kurs-Liste
T152 | 107 | Flat Bar 200/20 | Flachstahl | 0.39 | 390 | Flat Bar 200/20 | Flat Bar 162.5/20 | 9.25 | 0 | 4.212 | 9.062 | 0 | 4.265 | 8.875 | 0 | 4.319 | ja | Holz | Regel(3) [Kurs]: Rest -> Holz ¦ Sprachmodell: Profil 'Flat Bar 200/20' = Rechteckquerschnitt, RFEM-Typ 'Beam', RFEM-Material='' (leer) ¦ Agent: Pergola = Holzbau; Regel uebersteuert Profilname 'Flat Bar' (nur Querschnittsform, keine Materialaussage) | -1.082 | 5845e582-d877-44c2-a8a7-f5c5ef3a6463 | Eigene Recherche: Balkenschichtholz (Durchschnitt DE), nicht in Kurs-Liste
T303 | 106 | Flat Bar 275/12 | Flachstahl | 0.37 | 370.5 | Flat Bar 275/12 | Flat Bar 237.5/12 | 11.48 | -2.52 | 4 | 11.303 | -2.52 | 4.053 | 11.125 | -2.52 | 4.106 | ja | Holz | Regel(3) [Kurs]: Rest -> Holz ¦ Sprachmodell: Profil 'Flat Bar 275/12' = Rechteckquerschnitt, RFEM-Typ 'Beam', RFEM-Material='' (leer) ¦ Agent: Pergola = Holzbau; Regel uebersteuert Profilname 'Flat Bar' (nur Querschnittsform, keine Materialaussage) | -0.848 | 5845e582-d877-44c2-a8a7-f5c5ef3a6463 | Eigene Recherche: Balkenschichtholz (Durchschnitt DE), nicht in Kurs-Liste
T238 | 105 | Flat Bar 237.5/12 | Flachstahl | 0.39 | 389.7 | Flat Bar 237.5/12 | Flat Bar 200/12 | 11.125 | -2.52 | 4.106 | 10.938 | -2.52 | 4.159 | 10.75 | -2.52 | 4.212 | ja | Holz | Regel(3) [Kurs]: Rest -> Holz ¦ Sprachmodell: Profil 'Flat Bar 237.5/12' = Rechteckquerschnitt, RFEM-Typ 'Beam', RFEM-Material='' (leer) ¦ Agent: Pergola = Holzbau; Regel uebersteuert Profilname 'Flat Bar' (nur Querschnittsform, keine Materialaussage) | -0.77 | 5845e582-d877-44c2-a8a7-f5c5ef3a6463 | Eigene Recherche: Balkenschichtholz (Durchschnitt DE), nicht in Kurs-Liste
T127 | 104 | Flat Bar 200/12 | Flachstahl | 0.39 | 390 | Flat Bar 200/12 | Flat Bar 162.5/12 | 10.75 | -2.52 | 4.212 | 10.562 | -2.52 | 4.265 | 10.375 | -2.52 | 4.319 | ja | Holz | Regel(3) [Kurs]: Rest -> Holz ¦ Sprachmodell: Profil 'Flat Bar 200/12' = Rechteckquerschnitt, RFEM-Typ 'Beam', RFEM-Material='' (leer) ¦ Agent: Pergola = Holzbau; Regel uebersteuert Profilname 'Flat Bar' (nur Querschnittsform, keine Materialaussage) | -0.649 | 5845e582-d877-44c2-a8a7-f5c5ef3a6463 | Eigene Recherche: Balkenschichtholz (Durchschnitt DE), nicht in Kurs-Liste
T305 | 103 | Flat Bar 275/12 | Flachstahl | 0.37 | 370.5 | Flat Bar 275/12 | Flat Bar 237.5/12 | 11.48 | 2.5 | 4 | 11.303 | 2.5 | 4.053 | 11.125 | 2.5 | 4.106 | ja | Holz | Regel(3) [Kurs]: Rest -> Holz ¦ Sprachmodell: Profil 'Flat Bar 275/12' = Rechteckquerschnitt, RFEM-Typ 'Beam', RFEM-Material='' (leer) ¦ Agent: Pergola = Holzbau; Regel uebersteuert Profilname 'Flat Bar' (nur Querschnittsform, keine Materialaussage) | -0.848 | 5845e582-d877-44c2-a8a7-f5c5ef3a6463 | Eigene Recherche: Balkenschichtholz (Durchschnitt DE), nicht in Kurs-Liste
T240 | 102 | Flat Bar 237.5/12 | Flachstahl | 0.39 | 389.7 | Flat Bar 237.5/12 | Flat Bar 200/12 | 11.125 | 2.5 | 4.106 | 10.938 | 2.5 | 4.159 | 10.75 | 2.5 | 4.212 | ja | Holz | Regel(3) [Kurs]: Rest -> Holz ¦ Sprachmodell: Profil 'Flat Bar 237.5/12' = Rechteckquerschnitt, RFEM-Typ 'Beam', RFEM-Material='' (leer) ¦ Agent: Pergola = Holzbau; Regel uebersteuert Profilname 'Flat Bar' (nur Querschnittsform, keine Materialaussage) | -0.77 | 5845e582-d877-44c2-a8a7-f5c5ef3a6463 | Eigene Recherche: Balkenschichtholz (Durchschnitt DE), nicht in Kurs-Liste
T129 | 101 | Flat Bar 200/12 | Flachstahl | 0.39 | 390 | Flat Bar 200/12 | Flat Bar 162.5/12 | 10.75 | 2.5 | 4.212 | 10.562 | 2.5 | 4.265 | 10.375 | 2.5 | 4.319 | ja | Holz | Regel(3) [Kurs]: Rest -> Holz ¦ Sprachmodell: Profil 'Flat Bar 200/12' = Rechteckquerschnitt, RFEM-Typ 'Beam', RFEM-Material='' (leer) ¦ Agent: Pergola = Holzbau; Regel uebersteuert Profilname 'Flat Bar' (nur Querschnittsform, keine Materialaussage) | -0.649 | 5845e582-d877-44c2-a8a7-f5c5ef3a6463 | Eigene Recherche: Balkenschichtholz (Durchschnitt DE), nicht in Kurs-Liste
T044 | 100 | Flat Bar 162.5/20 | Flachstahl | 0.37 | 370.5 | Flat Bar 162.5/20 | Flat Bar 125/20 | 11.125 | 0 | 4.319 | 11.303 | 0 | 4.372 | 11.48 | 0 | 4.425 | ja | Holz | Regel(3) [Kurs]: Rest -> Holz ¦ Sprachmodell: Profil 'Flat Bar 162.5/20' = Rechteckquerschnitt, RFEM-Typ 'Beam', RFEM-Material='Concrete C25/30' (leer) ¦ Agent: Pergola = Holzbau; Regel uebersteuert Profilname 'Flat Bar' (nur Querschnittsform, keine Materialaussage) ¦ KONFLIKT: RFEM-Material 'Concrete C25/30' passt nicht zum Flachstab-Profil (kein Betonbauteil); Regel (hoechste Stufe der Entscheidungsleiter) behaelt Holz | -0.835 | 5845e582-d877-44c2-a8a7-f5c5ef3a6463 | Eigene Recherche: Balkenschichtholz (Durchschnitt DE), nicht in Kurs-Liste
T155 | 99 | Flat Bar 200/20 | Flachstahl | 0.39 | 390 | Flat Bar 200/20 | Flat Bar 162.5/20 | 10.75 | 0 | 4.212 | 10.938 | 0 | 4.265 | 11.125 | 0 | 4.319 | ja | Holz | Regel(3) [Kurs]: Rest -> Holz ¦ Sprachmodell: Profil 'Flat Bar 200/20' = Rechteckquerschnitt, RFEM-Typ 'Beam', RFEM-Material='' (leer) ¦ Agent: Pergola = Holzbau; Regel uebersteuert Profilname 'Flat Bar' (nur Querschnittsform, keine Materialaussage) | -1.082 | 5845e582-d877-44c2-a8a7-f5c5ef3a6463 | Eigene Recherche: Balkenschichtholz (Durchschnitt DE), nicht in Kurs-Liste
T266 | 98 | Flat Bar 237.5/20 | Flachstahl | 0.39 | 389.7 | Flat Bar 237.5/20 | Flat Bar 200/20 | 10.375 | 0 | 4.106 | 10.562 | 0 | 4.159 | 10.75 | 0 | 4.212 | ja | Holz | Regel(3) [Kurs]: Rest -> Holz ¦ Sprachmodell: Profil 'Flat Bar 237.5/20' = Rechteckquerschnitt, RFEM-Typ 'Beam', RFEM-Material='' (leer) ¦ Agent: Pergola = Holzbau; Regel uebersteuert Profilname 'Flat Bar' (nur Querschnittsform, keine Materialaussage) | -1.284 | 5845e582-d877-44c2-a8a7-f5c5ef3a6463 | Eigene Recherche: Balkenschichtholz (Durchschnitt DE), nicht in Kurs-Liste
T057 | 97 | Flat Bar 175/12 | Flachstahl | 0.845 | 845.3 | Flat Bar 175/12 | Flat Bar 125/12 | 8.48 | -4.167 | 4.283 | 8.48 | -4.583 | 4.354 | 8.48 | -5 | 4.425 | ja | Holz | Regel(3) [Kurs]: Rest -> Holz ¦ Sprachmodell: Profil 'Flat Bar 175/12' = Rechteckquerschnitt, RFEM-Typ 'Beam', RFEM-Material='' (leer) ¦ Agent: Pergola = Holzbau; Regel uebersteuert Profilname 'Flat Bar' (nur Querschnittsform, keine Materialaussage) | -1.231 | 5845e582-d877-44c2-a8a7-f5c5ef3a6463 | Eigene Recherche: Balkenschichtholz (Durchschnitt DE), nicht in Kurs-Liste
T097 | 95 | Flat Bar 175/20 | Flachstahl | 0.845 | 845.3 | Flat Bar 175/20 | Flat Bar 125/20 | 10 | -6.667 | 4.283 | 10 | -7.083 | 4.354 | 10 | -7.5 | 4.425 | ja | Holz | Regel(3) [Kurs]: Rest -> Holz ¦ Sprachmodell: Profil 'Flat Bar 175/20' = Rechteckquerschnitt, RFEM-Typ 'Beam', RFEM-Material='' (leer) ¦ Agent: Pergola = Holzbau; Regel uebersteuert Profilname 'Flat Bar' (nur Querschnittsform, keine Materialaussage) | -2.052 | 5845e582-d877-44c2-a8a7-f5c5ef3a6463 | Eigene Recherche: Balkenschichtholz (Durchschnitt DE), nicht in Kurs-Liste
T040 | 94 | Flat Bar 162.5/20 | Flachstahl | 0.39 | 389.7 | Flat Bar 162.5/20 | Flat Bar 125/20 | 8.875 | -5 | 4.319 | 8.688 | -5 | 4.372 | 8.5 | -5 | 4.425 | ja | Holz | Regel(3) [Kurs]: Rest -> Holz ¦ Sprachmodell: Profil 'Flat Bar 162.5/20' = Rechteckquerschnitt, RFEM-Typ 'Beam', RFEM-Material='Concrete C25/30' (leer) ¦ Agent: Pergola = Holzbau; Regel uebersteuert Profilname 'Flat Bar' (nur Querschnittsform, keine Materialaussage) ¦ KONFLIKT: RFEM-Material 'Concrete C25/30' passt nicht zum Flachstab-Profil (kein Betonbauteil); Regel (hoechste Stufe der Entscheidungsleiter) behaelt Holz | -0.878 | 5845e582-d877-44c2-a8a7-f5c5ef3a6463 | Eigene Recherche: Balkenschichtholz (Durchschnitt DE), nicht in Kurs-Liste
T058 | 93 | Flat Bar 175/12 | Flachstahl | 0.845 | 845.3 | Flat Bar 175/12 | Flat Bar 125/12 | 8.48 | -0.833 | 4.283 | 8.48 | -0.417 | 4.354 | 8.48 | 0 | 4.425 | ja | Holz | Regel(3) [Kurs]: Rest -> Holz ¦ Sprachmodell: Profil 'Flat Bar 175/12' = Rechteckquerschnitt, RFEM-Typ 'Beam', RFEM-Material='' (leer) ¦ Agent: Pergola = Holzbau; Regel uebersteuert Profilname 'Flat Bar' (nur Querschnittsform, keine Materialaussage) | -1.231 | 5845e582-d877-44c2-a8a7-f5c5ef3a6463 | Eigene Recherche: Balkenschichtholz (Durchschnitt DE), nicht in Kurs-Liste
T169 | 92 | Flat Bar 225/12 | Flachstahl | 0.845 | 845.3 | Flat Bar 225/12 | Flat Bar 175/12 | 8.48 | -1.667 | 4.141 | 8.48 | -1.25 | 4.212 | 8.48 | -0.833 | 4.283 | ja | Holz | Regel(3) [Kurs]: Rest -> Holz ¦ Sprachmodell: Profil 'Flat Bar 225/12' = Rechteckquerschnitt, RFEM-Typ 'Beam', RFEM-Material='' (leer) ¦ Agent: Pergola = Holzbau; Regel uebersteuert Profilname 'Flat Bar' (nur Querschnittsform, keine Materialaussage) | -1.583 | 5845e582-d877-44c2-a8a7-f5c5ef3a6463 | Eigene Recherche: Balkenschichtholz (Durchschnitt DE), nicht in Kurs-Liste
T170 | 90 | Flat Bar 225/12 | Flachstahl | 0.845 | 845.3 | Flat Bar 225/12 | Flat Bar 175/12 | 8.48 | 1.667 | 4.141 | 8.48 | 1.25 | 4.212 | 8.48 | 0.833 | 4.283 | ja | Holz | Regel(3) [Kurs]: Rest -> Holz ¦ Sprachmodell: Profil 'Flat Bar 225/12' = Rechteckquerschnitt, RFEM-Typ 'Beam', RFEM-Material='' (leer) ¦ Agent: Pergola = Holzbau; Regel uebersteuert Profilname 'Flat Bar' (nur Querschnittsform, keine Materialaussage) | -1.583 | 5845e582-d877-44c2-a8a7-f5c5ef3a6463 | Eigene Recherche: Balkenschichtholz (Durchschnitt DE), nicht in Kurs-Liste
T362 | 89 | Flat Bar 275/20 | Flachstahl | 0.845 | 845.2 | Flat Bar 275/20 | Flat Bar 225/20 | 10 | 0 | 4 | 10 | -0.417 | 4.071 | 10 | -0.833 | 4.141 | ja | Holz | Regel(3) [Kurs]: Rest -> Holz ¦ Sprachmodell: Profil 'Flat Bar 275/20' = Rechteckquerschnitt, RFEM-Typ 'Beam', RFEM-Material='' (leer) ¦ Agent: Pergola = Holzbau; Regel uebersteuert Profilname 'Flat Bar' (nur Querschnittsform, keine Materialaussage) | -3.224 | 5845e582-d877-44c2-a8a7-f5c5ef3a6463 | Eigene Recherche: Balkenschichtholz (Durchschnitt DE), nicht in Kurs-Liste
T210 | 88 | Flat Bar 225/20 | Flachstahl | 0.845 | 845.3 | Flat Bar 225/20 | Flat Bar 175/20 | 10 | -0.833 | 4.141 | 10 | -1.25 | 4.212 | 10 | -1.667 | 4.283 | ja | Holz | Regel(3) [Kurs]: Rest -> Holz ¦ Sprachmodell: Profil 'Flat Bar 225/20' = Rechteckquerschnitt, RFEM-Typ 'Beam', RFEM-Material='' (leer) ¦ Agent: Pergola = Holzbau; Regel uebersteuert Profilname 'Flat Bar' (nur Querschnittsform, keine Materialaussage) | -2.638 | 5845e582-d877-44c2-a8a7-f5c5ef3a6463 | Eigene Recherche: Balkenschichtholz (Durchschnitt DE), nicht in Kurs-Liste
T100 | 87 | Flat Bar 175/20 | Flachstahl | 0.845 | 845.3 | Flat Bar 175/20 | Flat Bar 125/20 | 10 | 1.667 | 4.283 | 10 | 2.083 | 4.354 | 10 | 2.5 | 4.425 | ja | Holz | Regel(3) [Kurs]: Rest -> Holz ¦ Sprachmodell: Profil 'Flat Bar 175/20' = Rechteckquerschnitt, RFEM-Typ 'Beam', RFEM-Material='' (leer) ¦ Agent: Pergola = Holzbau; Regel uebersteuert Profilname 'Flat Bar' (nur Querschnittsform, keine Materialaussage) | -2.052 | 5845e582-d877-44c2-a8a7-f5c5ef3a6463 | Eigene Recherche: Balkenschichtholz (Durchschnitt DE), nicht in Kurs-Liste
T211 | 86 | Flat Bar 225/20 | Flachstahl | 0.845 | 845.3 | Flat Bar 225/20 | Flat Bar 175/20 | 10 | 0.833 | 4.141 | 10 | 1.25 | 4.212 | 10 | 1.667 | 4.283 | ja | Holz | Regel(3) [Kurs]: Rest -> Holz ¦ Sprachmodell: Profil 'Flat Bar 225/20' = Rechteckquerschnitt, RFEM-Typ 'Beam', RFEM-Material='' (leer) ¦ Agent: Pergola = Holzbau; Regel uebersteuert Profilname 'Flat Bar' (nur Querschnittsform, keine Materialaussage) | -2.638 | 5845e582-d877-44c2-a8a7-f5c5ef3a6463 | Eigene Recherche: Balkenschichtholz (Durchschnitt DE), nicht in Kurs-Liste
T361 | 85 | Flat Bar 275/20 | Flachstahl | 0.845 | 845.2 | Flat Bar 275/20 | Flat Bar 225/20 | 10 | -5 | 4 | 10 | -4.583 | 4.071 | 10 | -4.167 | 4.141 | ja | Holz | Regel(3) [Kurs]: Rest -> Holz ¦ Sprachmodell: Profil 'Flat Bar 275/20' = Rechteckquerschnitt, RFEM-Typ 'Beam', RFEM-Material='' (leer) ¦ Agent: Pergola = Holzbau; Regel uebersteuert Profilname 'Flat Bar' (nur Querschnittsform, keine Materialaussage) | -3.224 | 5845e582-d877-44c2-a8a7-f5c5ef3a6463 | Eigene Recherche: Balkenschichtholz (Durchschnitt DE), nicht in Kurs-Liste
T692 | 84 | Rectangle 500/500 | Rechteck | 1 | 1000.5 | Rectangle 500/500 | - | 10 | -5 | 0.528 | 10 | -4.5 | 0.544 | 10 | -4 | 0.559 | ja | Beton | Regel(1) [Kurs]: T678-T724 -> Beton ¦ Sprachmodell: Profil 'Rectangle 500/500' = massiver Block, RFEM-Material='' ¦ Agent: Regel bestaetigt | 57.88 | 8347f9a7-f4ec-4a36-a266-a0281f5fd16d | Kurs-Standard: Beton C25/30 (181 kg/m³) + 85 kg/m³ Betonstahl (0,593 kg/kg)
T059 | 82 | Flat Bar 175/12 | Flachstahl | 0.845 | 845.3 | Flat Bar 175/12 | Flat Bar 125/12 | 8.48 | 0.833 | 4.283 | 8.48 | 0.417 | 4.354 | 8.48 | 0 | 4.425 | ja | Holz | Regel(3) [Kurs]: Rest -> Holz ¦ Sprachmodell: Profil 'Flat Bar 175/12' = Rechteckquerschnitt, RFEM-Typ 'Beam', RFEM-Material='' (leer) ¦ Agent: Pergola = Holzbau; Regel uebersteuert Profilname 'Flat Bar' (nur Querschnittsform, keine Materialaussage) | -1.231 | 5845e582-d877-44c2-a8a7-f5c5ef3a6463 | Eigene Recherche: Balkenschichtholz (Durchschnitt DE), nicht in Kurs-Liste
T099 | 79 | Flat Bar 175/20 | Flachstahl | 0.845 | 845.3 | Flat Bar 175/20 | Flat Bar 125/20 | 10 | -1.667 | 4.283 | 10 | -2.083 | 4.354 | 10 | -2.5 | 4.425 | ja | Holz | Regel(3) [Kurs]: Rest -> Holz ¦ Sprachmodell: Profil 'Flat Bar 175/20' = Rechteckquerschnitt, RFEM-Typ 'Beam', RFEM-Material='' (leer) ¦ Agent: Pergola = Holzbau; Regel uebersteuert Profilname 'Flat Bar' (nur Querschnittsform, keine Materialaussage) | -2.052 | 5845e582-d877-44c2-a8a7-f5c5ef3a6463 | Eigene Recherche: Balkenschichtholz (Durchschnitt DE), nicht in Kurs-Liste
T041 | 78 | Flat Bar 162.5/20 | Flachstahl | 0.39 | 389.7 | Flat Bar 162.5/20 | Flat Bar 125/20 | 8.875 | 0 | 4.319 | 8.688 | 0 | 4.372 | 8.5 | 0 | 4.425 | ja | Holz | Regel(3) [Kurs]: Rest -> Holz ¦ Sprachmodell: Profil 'Flat Bar 162.5/20' = Rechteckquerschnitt, RFEM-Typ 'Beam', RFEM-Material='Concrete C25/30' (leer) ¦ Agent: Pergola = Holzbau; Regel uebersteuert Profilname 'Flat Bar' (nur Querschnittsform, keine Materialaussage) ¦ KONFLIKT: RFEM-Material 'Concrete C25/30' passt nicht zum Flachstab-Profil (kein Betonbauteil); Regel (hoechste Stufe der Entscheidungsleiter) behaelt Holz | -0.878 | 5845e582-d877-44c2-a8a7-f5c5ef3a6463 | Eigene Recherche: Balkenschichtholz (Durchschnitt DE), nicht in Kurs-Liste
T363 | 77 | Flat Bar 275/20 | Flachstahl | 0.845 | 845.2 | Flat Bar 275/20 | Flat Bar 225/20 | 10 | 0 | 4 | 10 | 0.417 | 4.071 | 10 | 0.833 | 4.141 | ja | Holz | Regel(3) [Kurs]: Rest -> Holz ¦ Sprachmodell: Profil 'Flat Bar 275/20' = Rechteckquerschnitt, RFEM-Typ 'Beam', RFEM-Material='' (leer) ¦ Agent: Pergola = Holzbau; Regel uebersteuert Profilname 'Flat Bar' (nur Querschnittsform, keine Materialaussage) | -3.224 | 5845e582-d877-44c2-a8a7-f5c5ef3a6463 | Eigene Recherche: Balkenschichtholz (Durchschnitt DE), nicht in Kurs-Liste
T729 | 76 | RO 139.7x8.0 ¦ EN 10210-2:2006 | Rundhohlprofil | 3.472 | 3471.7 | RO 139.7x8.0 ¦ EN 10210-2:2006 | - | 10 | -5 | 0.528 | 10 | -5 | 2.264 | 10 | -5 | 4 | ja | Metall | Regel(2) [Kurs]: T725-T736 -> Metall ¦ Sprachmodell: Profil 'RO 139.7x8.0 ¦ EN 10210-2:2006' = Rundhohlprofil (EN 10210-2), RFEM-Material='Steel S 355' ¦ Agent: Regel bestaetigt | 50.542 | 20c29cbd-f9a2-4518-a1ce-c681246c29c8 | Kurs-Standard: Baustahl Profile und Stabstahl (560,287 kg/t)
T290 | 74 | Flat Bar 275/12 | Flachstahl | 0.845 | 845.2 | Flat Bar 275/12 | Flat Bar 225/12 | 8.5 | -7.5 | 4 | 8.5 | -7.083 | 4.071 | 8.5 | -6.667 | 4.141 | ja | Holz | Regel(3) [Kurs]: Rest -> Holz ¦ Sprachmodell: Profil 'Flat Bar 275/12' = Rechteckquerschnitt, RFEM-Typ 'Beam', RFEM-Material='' (leer) ¦ Agent: Pergola = Holzbau; Regel uebersteuert Profilname 'Flat Bar' (nur Querschnittsform, keine Materialaussage) | -1.934 | 5845e582-d877-44c2-a8a7-f5c5ef3a6463 | Eigene Recherche: Balkenschichtholz (Durchschnitt DE), nicht in Kurs-Liste
T332 | 73 | Flat Bar 275/12 | Flachstahl | 0.845 | 845.2 | Flat Bar 275/12 | Flat Bar 225/12 | 14.48 | -7.5 | 4 | 14.48 | -7.083 | 4.071 | 14.48 | -6.667 | 4.141 | ja | Holz | Regel(3) [Kurs]: Rest -> Holz ¦ Sprachmodell: Profil 'Flat Bar 275/12' = Rechteckquerschnitt, RFEM-Typ 'Beam', RFEM-Material='' (leer) ¦ Agent: Pergola = Holzbau; Regel uebersteuert Profilname 'Flat Bar' (nur Querschnittsform, keine Materialaussage) | -1.934 | 5845e582-d877-44c2-a8a7-f5c5ef3a6463 | Eigene Recherche: Balkenschichtholz (Durchschnitt DE), nicht in Kurs-Liste
T308 | 72 | Flat Bar 275/12 | Flachstahl | 0.845 | 845.2 | Flat Bar 275/12 | Flat Bar 225/12 | 11.48 | -7.5 | 4 | 11.48 | -7.083 | 4.071 | 11.48 | -6.667 | 4.141 | ja | Holz | Regel(3) [Kurs]: Rest -> Holz ¦ Sprachmodell: Profil 'Flat Bar 275/12' = Rechteckquerschnitt, RFEM-Typ 'Beam', RFEM-Material='' (leer) ¦ Agent: Pergola = Holzbau; Regel uebersteuert Profilname 'Flat Bar' (nur Querschnittsform, keine Materialaussage) | -1.934 | 5845e582-d877-44c2-a8a7-f5c5ef3a6463 | Eigene Recherche: Balkenschichtholz (Durchschnitt DE), nicht in Kurs-Liste
T293 | 65 | Flat Bar 275/12 | Flachstahl | 0.845 | 845.2 | Flat Bar 275/12 | Flat Bar 225/12 | 8.5 | 2.5 | 4 | 8.5 | 2.083 | 4.071 | 8.5 | 1.667 | 4.141 | ja | Holz | Regel(3) [Kurs]: Rest -> Holz ¦ Sprachmodell: Profil 'Flat Bar 275/12' = Rechteckquerschnitt, RFEM-Typ 'Beam', RFEM-Material='' (leer) ¦ Agent: Pergola = Holzbau; Regel uebersteuert Profilname 'Flat Bar' (nur Querschnittsform, keine Materialaussage) | -1.934 | 5845e582-d877-44c2-a8a7-f5c5ef3a6463 | Eigene Recherche: Balkenschichtholz (Durchschnitt DE), nicht in Kurs-Liste
T284 | 64 | Flat Bar 275/12 | Flachstahl | 0.845 | 845.2 | Flat Bar 275/12 | Flat Bar 225/12 | 8.48 | -7.5 | 4 | 8.48 | -7.083 | 4.071 | 8.48 | -6.667 | 4.141 | ja | Holz | Regel(3) [Kurs]: Rest -> Holz ¦ Sprachmodell: Profil 'Flat Bar 275/12' = Rechteckquerschnitt, RFEM-Typ 'Beam', RFEM-Material='' (leer) ¦ Agent: Pergola = Holzbau; Regel uebersteuert Profilname 'Flat Bar' (nur Querschnittsform, keine Materialaussage) | -1.934 | 5845e582-d877-44c2-a8a7-f5c5ef3a6463 | Eigene Recherche: Balkenschichtholz (Durchschnitt DE), nicht in Kurs-Liste
T296 | 63 | Flat Bar 275/12 | Flachstahl | 0.39 | 389.7 | Flat Bar 275/12 | Flat Bar 237.5/12 | 8.5 | -7.5 | 4 | 8.688 | -7.5 | 4.053 | 8.875 | -7.5 | 4.106 | ja | Holz | Regel(3) [Kurs]: Rest -> Holz ¦ Sprachmodell: Profil 'Flat Bar 275/12' = Rechteckquerschnitt, RFEM-Typ 'Beam', RFEM-Material='' (leer) ¦ Agent: Pergola = Holzbau; Regel uebersteuert Profilname 'Flat Bar' (nur Querschnittsform, keine Materialaussage) | -0.892 | 5845e582-d877-44c2-a8a7-f5c5ef3a6463 | Eigene Recherche: Balkenschichtholz (Durchschnitt DE), nicht in Kurs-Liste
T320 | 62 | Flat Bar 275/12 | Flachstahl | 0.39 | 389.7 | Flat Bar 275/12 | Flat Bar 237.5/12 | 11.5 | -7.5 | 4 | 11.688 | -7.5 | 4.053 | 11.875 | -7.5 | 4.106 | ja | Holz | Regel(3) [Kurs]: Rest -> Holz ¦ Sprachmodell: Profil 'Flat Bar 275/12' = Rechteckquerschnitt, RFEM-Typ 'Beam', RFEM-Material='' (leer) ¦ Agent: Pergola = Holzbau; Regel uebersteuert Profilname 'Flat Bar' (nur Querschnittsform, keine Materialaussage) | -0.892 | 5845e582-d877-44c2-a8a7-f5c5ef3a6463 | Eigene Recherche: Balkenschichtholz (Durchschnitt DE), nicht in Kurs-Liste
T343 | 61 | Flat Bar 275/12 | Flachstahl | 0.39 | 389.7 | Flat Bar 275/12 | Flat Bar 237.5/12 | 14.5 | -7.5 | 4 | 14.688 | -7.5 | 4.053 | 14.875 | -7.5 | 4.106 | ja | Holz | Regel(3) [Kurs]: Rest -> Holz ¦ Sprachmodell: Profil 'Flat Bar 275/12' = Rechteckquerschnitt, RFEM-Typ 'Beam', RFEM-Material='' (leer) ¦ Agent: Pergola = Holzbau; Regel uebersteuert Profilname 'Flat Bar' (nur Querschnittsform, keine Materialaussage) | -0.892 | 5845e582-d877-44c2-a8a7-f5c5ef3a6463 | Eigene Recherche: Balkenschichtholz (Durchschnitt DE), nicht in Kurs-Liste
T539 | 60 | RD 12 | Rundstab | 1.507 | 1506.7 | RD 12 | - | 8.5 | -11.667 | 4.141 | 9.25 | -11.667 | 4.212 | 10 | -11.667 | 4.283 | nein | Stahlseil | Regel(3)-Ausnahme [Kurs]: 'die Linien sind Stahlseile' -> Stahlseil ¦ Sprachmodell: RFEM-Typ 'Tension' = Zugstab, Stab nur als Achse (Linie) ohne Koerper, Profil 'RD 12' ¦ Agent: 175 Tension-Staebe = genau die achs-only Linien | 0.749 | 20c29cbd-f9a2-4518-a1ce-c681246c29c8 | Kurs-Standard: Baustahl Profile und Stabstahl (560,287 kg/t)
T541 | 59 | RD 12 | Rundstab | 1.507 | 1506.7 | RD 12 | - | 8.5 | -10.833 | 4.283 | 9.25 | -10.833 | 4.212 | 10 | -10.833 | 4.141 | nein | Stahlseil | Regel(3)-Ausnahme [Kurs]: 'die Linien sind Stahlseile' -> Stahlseil ¦ Sprachmodell: RFEM-Typ 'Tension' = Zugstab, Stab nur als Achse (Linie) ohne Koerper, Profil 'RD 12' ¦ Agent: 175 Tension-Staebe = genau die achs-only Linien | 0.749 | 20c29cbd-f9a2-4518-a1ce-c681246c29c8 | Kurs-Standard: Baustahl Profile und Stabstahl (560,287 kg/t)
T542 | 58 | RD 12 | Rundstab | 1.507 | 1506.7 | RD 12 | - | 8.5 | -9.167 | 4.283 | 9.25 | -9.167 | 4.212 | 10 | -9.167 | 4.141 | nein | Stahlseil | Regel(3)-Ausnahme [Kurs]: 'die Linien sind Stahlseile' -> Stahlseil ¦ Sprachmodell: RFEM-Typ 'Tension' = Zugstab, Stab nur als Achse (Linie) ohne Koerper, Profil 'RD 12' ¦ Agent: 175 Tension-Staebe = genau die achs-only Linien | 0.749 | 20c29cbd-f9a2-4518-a1ce-c681246c29c8 | Kurs-Standard: Baustahl Profile und Stabstahl (560,287 kg/t)
T544 | 57 | RD 12 | Rundstab | 1.507 | 1506.7 | RD 12 | - | 8.5 | -8.333 | 4.141 | 9.25 | -8.333 | 4.212 | 10 | -8.333 | 4.283 | nein | Stahlseil | Regel(3)-Ausnahme [Kurs]: 'die Linien sind Stahlseile' -> Stahlseil ¦ Sprachmodell: RFEM-Typ 'Tension' = Zugstab, Stab nur als Achse (Linie) ohne Koerper, Profil 'RD 12' ¦ Agent: 175 Tension-Staebe = genau die achs-only Linien | 0.749 | 20c29cbd-f9a2-4518-a1ce-c681246c29c8 | Kurs-Standard: Baustahl Profile und Stabstahl (560,287 kg/t)
T294 | 56 | Flat Bar 275/12 | Flachstahl | 0.39 | 389.7 | Flat Bar 275/12 | Flat Bar 237.5/12 | 8.5 | -12.5 | 4 | 8.688 | -12.5 | 4.053 | 8.875 | -12.5 | 4.106 | ja | Holz | Regel(3) [Kurs]: Rest -> Holz ¦ Sprachmodell: Profil 'Flat Bar 275/12' = Rechteckquerschnitt, RFEM-Typ 'Beam', RFEM-Material='' (leer) ¦ Agent: Pergola = Holzbau; Regel uebersteuert Profilname 'Flat Bar' (nur Querschnittsform, keine Materialaussage) | -0.892 | 5845e582-d877-44c2-a8a7-f5c5ef3a6463 | Eigene Recherche: Balkenschichtholz (Durchschnitt DE), nicht in Kurs-Liste
T027 | 55 | Flat Bar 162.5/12 | Flachstahl | 0.39 | 389.7 | Flat Bar 162.5/12 | Flat Bar 125/12 | 13.375 | -7.5 | 4.319 | 13.188 | -7.5 | 4.372 | 13 | -7.5 | 4.425 | ja | Holz | Regel(3) [Kurs]: Rest -> Holz ¦ Sprachmodell: Profil 'Flat Bar 162.5/12' = Rechteckquerschnitt, RFEM-Typ 'Beam', RFEM-Material='' (leer) ¦ Agent: Pergola = Holzbau; Regel uebersteuert Profilname 'Flat Bar' (nur Querschnittsform, keine Materialaussage) | -0.527 | 5845e582-d877-44c2-a8a7-f5c5ef3a6463 | Eigene Recherche: Balkenschichtholz (Durchschnitt DE), nicht in Kurs-Liste
T545 | 54 | RD 12 | Rundstab | 1.507 | 1506.7 | RD 12 | - | 8.5 | -6.667 | 4.141 | 9.25 | -6.667 | 4.212 | 10 | -6.667 | 4.283 | nein | Stahlseil | Regel(3)-Ausnahme [Kurs]: 'die Linien sind Stahlseile' -> Stahlseil ¦ Sprachmodell: RFEM-Typ 'Tension' = Zugstab, Stab nur als Achse (Linie) ohne Koerper, Profil 'RD 12' ¦ Agent: 175 Tension-Staebe = genau die achs-only Linien | 0.749 | 20c29cbd-f9a2-4518-a1ce-c681246c29c8 | Kurs-Standard: Baustahl Profile und Stabstahl (560,287 kg/t)
T547 | 53 | RD 12 | Rundstab | 1.507 | 1506.7 | RD 12 | - | 8.5 | -5.833 | 4.283 | 9.25 | -5.833 | 4.212 | 10 | -5.833 | 4.141 | nein | Stahlseil | Regel(3)-Ausnahme [Kurs]: 'die Linien sind Stahlseile' -> Stahlseil ¦ Sprachmodell: RFEM-Typ 'Tension' = Zugstab, Stab nur als Achse (Linie) ohne Koerper, Profil 'RD 12' ¦ Agent: 175 Tension-Staebe = genau die achs-only Linien | 0.749 | 20c29cbd-f9a2-4518-a1ce-c681246c29c8 | Kurs-Standard: Baustahl Profile und Stabstahl (560,287 kg/t)
T548 | 52 | RD 12 | Rundstab | 1.507 | 1506.7 | RD 12 | - | 8.5 | -4.167 | 4.283 | 9.25 | -4.167 | 4.212 | 10 | -4.167 | 4.141 | nein | Stahlseil | Regel(3)-Ausnahme [Kurs]: 'die Linien sind Stahlseile' -> Stahlseil ¦ Sprachmodell: RFEM-Typ 'Tension' = Zugstab, Stab nur als Achse (Linie) ohne Koerper, Profil 'RD 12' ¦ Agent: 175 Tension-Staebe = genau die achs-only Linien | 0.749 | 20c29cbd-f9a2-4518-a1ce-c681246c29c8 | Kurs-Standard: Baustahl Profile und Stabstahl (560,287 kg/t)
T550 | 51 | RD 12 | Rundstab | 1.507 | 1506.7 | RD 12 | - | 8.5 | -3.333 | 4.141 | 9.25 | -3.333 | 4.212 | 10 | -3.333 | 4.283 | nein | Stahlseil | Regel(3)-Ausnahme [Kurs]: 'die Linien sind Stahlseile' -> Stahlseil ¦ Sprachmodell: RFEM-Typ 'Tension' = Zugstab, Stab nur als Achse (Linie) ohne Koerper, Profil 'RD 12' ¦ Agent: 175 Tension-Staebe = genau die achs-only Linien | 0.749 | 20c29cbd-f9a2-4518-a1ce-c681246c29c8 | Kurs-Standard: Baustahl Profile und Stabstahl (560,287 kg/t)
T551 | 50 | RD 12 | Rundstab | 1.507 | 1506.7 | RD 12 | - | 8.5 | -1.667 | 4.141 | 9.25 | -1.667 | 4.212 | 10 | -1.667 | 4.283 | nein | Stahlseil | Regel(3)-Ausnahme [Kurs]: 'die Linien sind Stahlseile' -> Stahlseil ¦ Sprachmodell: RFEM-Typ 'Tension' = Zugstab, Stab nur als Achse (Linie) ohne Koerper, Profil 'RD 12' ¦ Agent: 175 Tension-Staebe = genau die achs-only Linien | 0.749 | 20c29cbd-f9a2-4518-a1ce-c681246c29c8 | Kurs-Standard: Baustahl Profile und Stabstahl (560,287 kg/t)
T553 | 49 | RD 12 | Rundstab | 1.507 | 1506.7 | RD 12 | - | 8.5 | -0.833 | 4.283 | 9.25 | -0.833 | 4.212 | 10 | -0.833 | 4.141 | nein | Stahlseil | Regel(3)-Ausnahme [Kurs]: 'die Linien sind Stahlseile' -> Stahlseil ¦ Sprachmodell: RFEM-Typ 'Tension' = Zugstab, Stab nur als Achse (Linie) ohne Koerper, Profil 'RD 12' ¦ Agent: 175 Tension-Staebe = genau die achs-only Linien | 0.749 | 20c29cbd-f9a2-4518-a1ce-c681246c29c8 | Kurs-Standard: Baustahl Profile und Stabstahl (560,287 kg/t)
T554 | 48 | RD 12 | Rundstab | 1.507 | 1506.7 | RD 12 | - | 8.5 | 0.833 | 4.283 | 9.25 | 0.833 | 4.212 | 10 | 0.833 | 4.141 | nein | Stahlseil | Regel(3)-Ausnahme [Kurs]: 'die Linien sind Stahlseile' -> Stahlseil ¦ Sprachmodell: RFEM-Typ 'Tension' = Zugstab, Stab nur als Achse (Linie) ohne Koerper, Profil 'RD 12' ¦ Agent: 175 Tension-Staebe = genau die achs-only Linien | 0.749 | 20c29cbd-f9a2-4518-a1ce-c681246c29c8 | Kurs-Standard: Baustahl Profile und Stabstahl (560,287 kg/t)
T556 | 47 | RD 12 | Rundstab | 1.507 | 1506.7 | RD 12 | - | 8.5 | 1.667 | 4.141 | 9.25 | 1.667 | 4.212 | 10 | 1.667 | 4.283 | nein | Stahlseil | Regel(3)-Ausnahme [Kurs]: 'die Linien sind Stahlseile' -> Stahlseil ¦ Sprachmodell: RFEM-Typ 'Tension' = Zugstab, Stab nur als Achse (Linie) ohne Koerper, Profil 'RD 12' ¦ Agent: 175 Tension-Staebe = genau die achs-only Linien | 0.749 | 20c29cbd-f9a2-4518-a1ce-c681246c29c8 | Kurs-Standard: Baustahl Profile und Stabstahl (560,287 kg/t)
T295 | 46 | Flat Bar 275/12 | Flachstahl | 0.39 | 389.7 | Flat Bar 275/12 | Flat Bar 237.5/12 | 8.5 | -7.52 | 4 | 8.688 | -7.52 | 4.053 | 8.875 | -7.52 | 4.106 | ja | Holz | Regel(3) [Kurs]: Rest -> Holz ¦ Sprachmodell: Profil 'Flat Bar 275/12' = Rechteckquerschnitt, RFEM-Typ 'Beam', RFEM-Material='' (leer) ¦ Agent: Pergola = Holzbau; Regel uebersteuert Profilname 'Flat Bar' (nur Querschnittsform, keine Materialaussage) | -0.892 | 5845e582-d877-44c2-a8a7-f5c5ef3a6463 | Eigene Recherche: Balkenschichtholz (Durchschnitt DE), nicht in Kurs-Liste
T015 | 45 | Flat Bar 162.5/12 | Flachstahl | 0.39 | 389.7 | Flat Bar 162.5/12 | Flat Bar 125/12 | 10.375 | -7.5 | 4.319 | 10.188 | -7.5 | 4.372 | 10 | -7.5 | 4.425 | ja | Holz | Regel(3) [Kurs]: Rest -> Holz ¦ Sprachmodell: Profil 'Flat Bar 162.5/12' = Rechteckquerschnitt, RFEM-Typ 'Beam', RFEM-Material='' (leer) ¦ Agent: Pergola = Holzbau; Regel uebersteuert Profilname 'Flat Bar' (nur Querschnittsform, keine Materialaussage) | -0.527 | 5845e582-d877-44c2-a8a7-f5c5ef3a6463 | Eigene Recherche: Balkenschichtholz (Durchschnitt DE), nicht in Kurs-Liste
T599 | 44 | RD 12 | Rundstab | 1.507 | 1506.7 | RD 12 | - | 11.5 | -11.667 | 4.141 | 12.25 | -11.667 | 4.212 | 13 | -11.667 | 4.283 | nein | Stahlseil | Regel(3)-Ausnahme [Kurs]: 'die Linien sind Stahlseile' -> Stahlseil ¦ Sprachmodell: RFEM-Typ 'Tension' = Zugstab, Stab nur als Achse (Linie) ohne Koerper, Profil 'RD 12' ¦ Agent: 175 Tension-Staebe = genau die achs-only Linien | 0.749 | 20c29cbd-f9a2-4518-a1ce-c681246c29c8 | Kurs-Standard: Baustahl Profile und Stabstahl (560,287 kg/t)
T601 | 43 | RD 12 | Rundstab | 1.507 | 1506.7 | RD 12 | - | 11.5 | -10.833 | 4.283 | 12.25 | -10.833 | 4.212 | 13 | -10.833 | 4.141 | nein | Stahlseil | Regel(3)-Ausnahme [Kurs]: 'die Linien sind Stahlseile' -> Stahlseil ¦ Sprachmodell: RFEM-Typ 'Tension' = Zugstab, Stab nur als Achse (Linie) ohne Koerper, Profil 'RD 12' ¦ Agent: 175 Tension-Staebe = genau die achs-only Linien | 0.749 | 20c29cbd-f9a2-4518-a1ce-c681246c29c8 | Kurs-Standard: Baustahl Profile und Stabstahl (560,287 kg/t)
T602 | 42 | RD 12 | Rundstab | 1.507 | 1506.7 | RD 12 | - | 11.5 | -9.167 | 4.283 | 12.25 | -9.167 | 4.212 | 13 | -9.167 | 4.141 | nein | Stahlseil | Regel(3)-Ausnahme [Kurs]: 'die Linien sind Stahlseile' -> Stahlseil ¦ Sprachmodell: RFEM-Typ 'Tension' = Zugstab, Stab nur als Achse (Linie) ohne Koerper, Profil 'RD 12' ¦ Agent: 175 Tension-Staebe = genau die achs-only Linien | 0.749 | 20c29cbd-f9a2-4518-a1ce-c681246c29c8 | Kurs-Standard: Baustahl Profile und Stabstahl (560,287 kg/t)
T604 | 41 | RD 12 | Rundstab | 1.507 | 1506.7 | RD 12 | - | 11.5 | -8.333 | 4.141 | 12.25 | -8.333 | 4.212 | 13 | -8.333 | 4.283 | nein | Stahlseil | Regel(3)-Ausnahme [Kurs]: 'die Linien sind Stahlseile' -> Stahlseil ¦ Sprachmodell: RFEM-Typ 'Tension' = Zugstab, Stab nur als Achse (Linie) ohne Koerper, Profil 'RD 12' ¦ Agent: 175 Tension-Staebe = genau die achs-only Linien | 0.749 | 20c29cbd-f9a2-4518-a1ce-c681246c29c8 | Kurs-Standard: Baustahl Profile und Stabstahl (560,287 kg/t)
T318 | 40 | Flat Bar 275/12 | Flachstahl | 0.39 | 389.7 | Flat Bar 275/12 | Flat Bar 237.5/12 | 11.5 | -12.5 | 4 | 11.688 | -12.5 | 4.053 | 11.875 | -12.5 | 4.106 | ja | Holz | Regel(3) [Kurs]: Rest -> Holz ¦ Sprachmodell: Profil 'Flat Bar 275/12' = Rechteckquerschnitt, RFEM-Typ 'Beam', RFEM-Material='' (leer) ¦ Agent: Pergola = Holzbau; Regel uebersteuert Profilname 'Flat Bar' (nur Querschnittsform, keine Materialaussage) | -0.892 | 5845e582-d877-44c2-a8a7-f5c5ef3a6463 | Eigene Recherche: Balkenschichtholz (Durchschnitt DE), nicht in Kurs-Liste
T297 | 39 | Flat Bar 275/12 | Flachstahl | 0.39 | 389.7 | Flat Bar 275/12 | Flat Bar 237.5/12 | 8.5 | -2.52 | 4 | 8.688 | -2.52 | 4.053 | 8.875 | -2.52 | 4.106 | ja | Holz | Regel(3) [Kurs]: Rest -> Holz ¦ Sprachmodell: Profil 'Flat Bar 275/12' = Rechteckquerschnitt, RFEM-Typ 'Beam', RFEM-Material='' (leer) ¦ Agent: Pergola = Holzbau; Regel uebersteuert Profilname 'Flat Bar' (nur Querschnittsform, keine Materialaussage) | -0.892 | 5845e582-d877-44c2-a8a7-f5c5ef3a6463 | Eigene Recherche: Balkenschichtholz (Durchschnitt DE), nicht in Kurs-Liste
T605 | 38 | RD 12 | Rundstab | 1.507 | 1506.7 | RD 12 | - | 11.5 | -6.667 | 4.141 | 12.25 | -6.667 | 4.212 | 13 | -6.667 | 4.283 | nein | Stahlseil | Regel(3)-Ausnahme [Kurs]: 'die Linien sind Stahlseile' -> Stahlseil ¦ Sprachmodell: RFEM-Typ 'Tension' = Zugstab, Stab nur als Achse (Linie) ohne Koerper, Profil 'RD 12' ¦ Agent: 175 Tension-Staebe = genau die achs-only Linien | 0.749 | 20c29cbd-f9a2-4518-a1ce-c681246c29c8 | Kurs-Standard: Baustahl Profile und Stabstahl (560,287 kg/t)
T607 | 37 | RD 12 | Rundstab | 1.507 | 1506.7 | RD 12 | - | 11.5 | -5.833 | 4.283 | 12.25 | -5.833 | 4.212 | 13 | -5.833 | 4.141 | nein | Stahlseil | Regel(3)-Ausnahme [Kurs]: 'die Linien sind Stahlseile' -> Stahlseil ¦ Sprachmodell: RFEM-Typ 'Tension' = Zugstab, Stab nur als Achse (Linie) ohne Koerper, Profil 'RD 12' ¦ Agent: 175 Tension-Staebe = genau die achs-only Linien | 0.749 | 20c29cbd-f9a2-4518-a1ce-c681246c29c8 | Kurs-Standard: Baustahl Profile und Stabstahl (560,287 kg/t)
T608 | 36 | RD 12 | Rundstab | 1.507 | 1506.7 | RD 12 | - | 11.5 | -4.167 | 4.283 | 12.25 | -4.167 | 4.212 | 13 | -4.167 | 4.141 | nein | Stahlseil | Regel(3)-Ausnahme [Kurs]: 'die Linien sind Stahlseile' -> Stahlseil ¦ Sprachmodell: RFEM-Typ 'Tension' = Zugstab, Stab nur als Achse (Linie) ohne Koerper, Profil 'RD 12' ¦ Agent: 175 Tension-Staebe = genau die achs-only Linien | 0.749 | 20c29cbd-f9a2-4518-a1ce-c681246c29c8 | Kurs-Standard: Baustahl Profile und Stabstahl (560,287 kg/t)
T610 | 35 | RD 12 | Rundstab | 1.507 | 1506.7 | RD 12 | - | 11.5 | -3.333 | 4.141 | 12.25 | -3.333 | 4.212 | 13 | -3.333 | 4.283 | nein | Stahlseil | Regel(3)-Ausnahme [Kurs]: 'die Linien sind Stahlseile' -> Stahlseil ¦ Sprachmodell: RFEM-Typ 'Tension' = Zugstab, Stab nur als Achse (Linie) ohne Koerper, Profil 'RD 12' ¦ Agent: 175 Tension-Staebe = genau die achs-only Linien | 0.749 | 20c29cbd-f9a2-4518-a1ce-c681246c29c8 | Kurs-Standard: Baustahl Profile und Stabstahl (560,287 kg/t)
T319 | 34 | Flat Bar 275/12 | Flachstahl | 0.39 | 389.7 | Flat Bar 275/12 | Flat Bar 237.5/12 | 11.5 | -7.52 | 4 | 11.688 | -7.52 | 4.053 | 11.875 | -7.52 | 4.106 | ja | Holz | Regel(3) [Kurs]: Rest -> Holz ¦ Sprachmodell: Profil 'Flat Bar 275/12' = Rechteckquerschnitt, RFEM-Typ 'Beam', RFEM-Material='' (leer) ¦ Agent: Pergola = Holzbau; Regel uebersteuert Profilname 'Flat Bar' (nur Querschnittsform, keine Materialaussage) | -0.892 | 5845e582-d877-44c2-a8a7-f5c5ef3a6463 | Eigene Recherche: Balkenschichtholz (Durchschnitt DE), nicht in Kurs-Liste
T299 | 33 | Flat Bar 275/12 | Flachstahl | 0.39 | 389.7 | Flat Bar 275/12 | Flat Bar 237.5/12 | 8.5 | 2.5 | 4 | 8.688 | 2.5 | 4.053 | 8.875 | 2.5 | 4.106 | ja | Holz | Regel(3) [Kurs]: Rest -> Holz ¦ Sprachmodell: Profil 'Flat Bar 275/12' = Rechteckquerschnitt, RFEM-Typ 'Beam', RFEM-Material='' (leer) ¦ Agent: Pergola = Holzbau; Regel uebersteuert Profilname 'Flat Bar' (nur Querschnittsform, keine Materialaussage) | -0.892 | 5845e582-d877-44c2-a8a7-f5c5ef3a6463 | Eigene Recherche: Balkenschichtholz (Durchschnitt DE), nicht in Kurs-Liste
T611 | 32 | RD 12 | Rundstab | 1.507 | 1506.7 | RD 12 | - | 11.5 | -1.667 | 4.141 | 12.25 | -1.667 | 4.212 | 13 | -1.667 | 4.283 | nein | Stahlseil | Regel(3)-Ausnahme [Kurs]: 'die Linien sind Stahlseile' -> Stahlseil ¦ Sprachmodell: RFEM-Typ 'Tension' = Zugstab, Stab nur als Achse (Linie) ohne Koerper, Profil 'RD 12' ¦ Agent: 175 Tension-Staebe = genau die achs-only Linien | 0.749 | 20c29cbd-f9a2-4518-a1ce-c681246c29c8 | Kurs-Standard: Baustahl Profile und Stabstahl (560,287 kg/t)
T613 | 31 | RD 12 | Rundstab | 1.507 | 1506.7 | RD 12 | - | 11.5 | -0.833 | 4.283 | 12.25 | -0.833 | 4.212 | 13 | -0.833 | 4.141 | nein | Stahlseil | Regel(3)-Ausnahme [Kurs]: 'die Linien sind Stahlseile' -> Stahlseil ¦ Sprachmodell: RFEM-Typ 'Tension' = Zugstab, Stab nur als Achse (Linie) ohne Koerper, Profil 'RD 12' ¦ Agent: 175 Tension-Staebe = genau die achs-only Linien | 0.749 | 20c29cbd-f9a2-4518-a1ce-c681246c29c8 | Kurs-Standard: Baustahl Profile und Stabstahl (560,287 kg/t)
T614 | 30 | RD 12 | Rundstab | 1.507 | 1506.7 | RD 12 | - | 11.5 | 0.833 | 4.283 | 12.25 | 0.833 | 4.212 | 13 | 0.833 | 4.141 | nein | Stahlseil | Regel(3)-Ausnahme [Kurs]: 'die Linien sind Stahlseile' -> Stahlseil ¦ Sprachmodell: RFEM-Typ 'Tension' = Zugstab, Stab nur als Achse (Linie) ohne Koerper, Profil 'RD 12' ¦ Agent: 175 Tension-Staebe = genau die achs-only Linien | 0.749 | 20c29cbd-f9a2-4518-a1ce-c681246c29c8 | Kurs-Standard: Baustahl Profile und Stabstahl (560,287 kg/t)
T616 | 29 | RD 12 | Rundstab | 1.507 | 1506.7 | RD 12 | - | 11.5 | 1.667 | 4.141 | 12.25 | 1.667 | 4.212 | 13 | 1.667 | 4.283 | nein | Stahlseil | Regel(3)-Ausnahme [Kurs]: 'die Linien sind Stahlseile' -> Stahlseil ¦ Sprachmodell: RFEM-Typ 'Tension' = Zugstab, Stab nur als Achse (Linie) ohne Koerper, Profil 'RD 12' ¦ Agent: 175 Tension-Staebe = genau die achs-only Linien | 0.749 | 20c29cbd-f9a2-4518-a1ce-c681246c29c8 | Kurs-Standard: Baustahl Profile und Stabstahl (560,287 kg/t)
T658 | 28 | RD 12 | Rundstab | 1.507 | 1506.7 | RD 12 | - | 14.5 | -11.667 | 4.141 | 15.25 | -11.667 | 4.212 | 16 | -11.667 | 4.283 | nein | Stahlseil | Regel(3)-Ausnahme [Kurs]: 'die Linien sind Stahlseile' -> Stahlseil ¦ Sprachmodell: RFEM-Typ 'Tension' = Zugstab, Stab nur als Achse (Linie) ohne Koerper, Profil 'RD 12' ¦ Agent: 175 Tension-Staebe = genau die achs-only Linien | 0.749 | 20c29cbd-f9a2-4518-a1ce-c681246c29c8 | Kurs-Standard: Baustahl Profile und Stabstahl (560,287 kg/t)
T660 | 27 | RD 12 | Rundstab | 1.507 | 1506.7 | RD 12 | - | 14.5 | -10.833 | 4.283 | 15.25 | -10.833 | 4.212 | 16 | -10.833 | 4.141 | nein | Stahlseil | Regel(3)-Ausnahme [Kurs]: 'die Linien sind Stahlseile' -> Stahlseil ¦ Sprachmodell: RFEM-Typ 'Tension' = Zugstab, Stab nur als Achse (Linie) ohne Koerper, Profil 'RD 12' ¦ Agent: 175 Tension-Staebe = genau die achs-only Linien | 0.749 | 20c29cbd-f9a2-4518-a1ce-c681246c29c8 | Kurs-Standard: Baustahl Profile und Stabstahl (560,287 kg/t)
T661 | 26 | RD 12 | Rundstab | 1.507 | 1506.7 | RD 12 | - | 14.5 | -9.167 | 4.283 | 15.25 | -9.167 | 4.212 | 16 | -9.167 | 4.141 | nein | Stahlseil | Regel(3)-Ausnahme [Kurs]: 'die Linien sind Stahlseile' -> Stahlseil ¦ Sprachmodell: RFEM-Typ 'Tension' = Zugstab, Stab nur als Achse (Linie) ohne Koerper, Profil 'RD 12' ¦ Agent: 175 Tension-Staebe = genau die achs-only Linien | 0.749 | 20c29cbd-f9a2-4518-a1ce-c681246c29c8 | Kurs-Standard: Baustahl Profile und Stabstahl (560,287 kg/t)
T663 | 25 | RD 12 | Rundstab | 1.507 | 1506.7 | RD 12 | - | 14.5 | -8.333 | 4.141 | 15.25 | -8.333 | 4.212 | 16 | -8.333 | 4.283 | nein | Stahlseil | Regel(3)-Ausnahme [Kurs]: 'die Linien sind Stahlseile' -> Stahlseil ¦ Sprachmodell: RFEM-Typ 'Tension' = Zugstab, Stab nur als Achse (Linie) ohne Koerper, Profil 'RD 12' ¦ Agent: 175 Tension-Staebe = genau die achs-only Linien | 0.749 | 20c29cbd-f9a2-4518-a1ce-c681246c29c8 | Kurs-Standard: Baustahl Profile und Stabstahl (560,287 kg/t)
T341 | 24 | Flat Bar 275/12 | Flachstahl | 0.39 | 389.7 | Flat Bar 275/12 | Flat Bar 237.5/12 | 14.5 | -12.5 | 4 | 14.688 | -12.5 | 4.053 | 14.875 | -12.5 | 4.106 | ja | Holz | Regel(3) [Kurs]: Rest -> Holz ¦ Sprachmodell: Profil 'Flat Bar 275/12' = Rechteckquerschnitt, RFEM-Typ 'Beam', RFEM-Material='' (leer) ¦ Agent: Pergola = Holzbau; Regel uebersteuert Profilname 'Flat Bar' (nur Querschnittsform, keine Materialaussage) | -0.892 | 5845e582-d877-44c2-a8a7-f5c5ef3a6463 | Eigene Recherche: Balkenschichtholz (Durchschnitt DE), nicht in Kurs-Liste
T321 | 23 | Flat Bar 275/12 | Flachstahl | 0.39 | 389.7 | Flat Bar 275/12 | Flat Bar 237.5/12 | 11.5 | -2.52 | 4 | 11.688 | -2.52 | 4.053 | 11.875 | -2.52 | 4.106 | ja | Holz | Regel(3) [Kurs]: Rest -> Holz ¦ Sprachmodell: Profil 'Flat Bar 275/12' = Rechteckquerschnitt, RFEM-Typ 'Beam', RFEM-Material='' (leer) ¦ Agent: Pergola = Holzbau; Regel uebersteuert Profilname 'Flat Bar' (nur Querschnittsform, keine Materialaussage) | -0.892 | 5845e582-d877-44c2-a8a7-f5c5ef3a6463 | Eigene Recherche: Balkenschichtholz (Durchschnitt DE), nicht in Kurs-Liste
T664 | 22 | RD 12 | Rundstab | 1.507 | 1506.7 | RD 12 | - | 14.5 | -6.667 | 4.141 | 15.25 | -6.667 | 4.212 | 16 | -6.667 | 4.283 | nein | Stahlseil | Regel(3)-Ausnahme [Kurs]: 'die Linien sind Stahlseile' -> Stahlseil ¦ Sprachmodell: RFEM-Typ 'Tension' = Zugstab, Stab nur als Achse (Linie) ohne Koerper, Profil 'RD 12' ¦ Agent: 175 Tension-Staebe = genau die achs-only Linien | 0.749 | 20c29cbd-f9a2-4518-a1ce-c681246c29c8 | Kurs-Standard: Baustahl Profile und Stabstahl (560,287 kg/t)
T666 | 21 | RD 12 | Rundstab | 1.507 | 1506.7 | RD 12 | - | 14.5 | -5.833 | 4.283 | 15.25 | -5.833 | 4.212 | 16 | -5.833 | 4.141 | nein | Stahlseil | Regel(3)-Ausnahme [Kurs]: 'die Linien sind Stahlseile' -> Stahlseil ¦ Sprachmodell: RFEM-Typ 'Tension' = Zugstab, Stab nur als Achse (Linie) ohne Koerper, Profil 'RD 12' ¦ Agent: 175 Tension-Staebe = genau die achs-only Linien | 0.749 | 20c29cbd-f9a2-4518-a1ce-c681246c29c8 | Kurs-Standard: Baustahl Profile und Stabstahl (560,287 kg/t)
T667 | 20 | RD 12 | Rundstab | 1.507 | 1506.7 | RD 12 | - | 14.5 | -4.167 | 4.283 | 15.25 | -4.167 | 4.212 | 16 | -4.167 | 4.141 | nein | Stahlseil | Regel(3)-Ausnahme [Kurs]: 'die Linien sind Stahlseile' -> Stahlseil ¦ Sprachmodell: RFEM-Typ 'Tension' = Zugstab, Stab nur als Achse (Linie) ohne Koerper, Profil 'RD 12' ¦ Agent: 175 Tension-Staebe = genau die achs-only Linien | 0.749 | 20c29cbd-f9a2-4518-a1ce-c681246c29c8 | Kurs-Standard: Baustahl Profile und Stabstahl (560,287 kg/t)
T669 | 19 | RD 12 | Rundstab | 1.507 | 1506.7 | RD 12 | - | 14.5 | -3.333 | 4.141 | 15.25 | -3.333 | 4.212 | 16 | -3.333 | 4.283 | nein | Stahlseil | Regel(3)-Ausnahme [Kurs]: 'die Linien sind Stahlseile' -> Stahlseil ¦ Sprachmodell: RFEM-Typ 'Tension' = Zugstab, Stab nur als Achse (Linie) ohne Koerper, Profil 'RD 12' ¦ Agent: 175 Tension-Staebe = genau die achs-only Linien | 0.749 | 20c29cbd-f9a2-4518-a1ce-c681246c29c8 | Kurs-Standard: Baustahl Profile und Stabstahl (560,287 kg/t)
T342 | 18 | Flat Bar 275/12 | Flachstahl | 0.39 | 389.7 | Flat Bar 275/12 | Flat Bar 237.5/12 | 14.5 | -7.52 | 4 | 14.688 | -7.52 | 4.053 | 14.875 | -7.52 | 4.106 | ja | Holz | Regel(3) [Kurs]: Rest -> Holz ¦ Sprachmodell: Profil 'Flat Bar 275/12' = Rechteckquerschnitt, RFEM-Typ 'Beam', RFEM-Material='' (leer) ¦ Agent: Pergola = Holzbau; Regel uebersteuert Profilname 'Flat Bar' (nur Querschnittsform, keine Materialaussage) | -0.892 | 5845e582-d877-44c2-a8a7-f5c5ef3a6463 | Eigene Recherche: Balkenschichtholz (Durchschnitt DE), nicht in Kurs-Liste
T323 | 17 | Flat Bar 275/12 | Flachstahl | 0.39 | 389.7 | Flat Bar 275/12 | Flat Bar 237.5/12 | 11.5 | 2.5 | 4 | 11.688 | 2.5 | 4.053 | 11.875 | 2.5 | 4.106 | ja | Holz | Regel(3) [Kurs]: Rest -> Holz ¦ Sprachmodell: Profil 'Flat Bar 275/12' = Rechteckquerschnitt, RFEM-Typ 'Beam', RFEM-Material='' (leer) ¦ Agent: Pergola = Holzbau; Regel uebersteuert Profilname 'Flat Bar' (nur Querschnittsform, keine Materialaussage) | -0.892 | 5845e582-d877-44c2-a8a7-f5c5ef3a6463 | Eigene Recherche: Balkenschichtholz (Durchschnitt DE), nicht in Kurs-Liste
T670 | 16 | RD 12 | Rundstab | 1.507 | 1506.7 | RD 12 | - | 14.5 | -1.667 | 4.141 | 15.25 | -1.667 | 4.212 | 16 | -1.667 | 4.283 | nein | Stahlseil | Regel(3)-Ausnahme [Kurs]: 'die Linien sind Stahlseile' -> Stahlseil ¦ Sprachmodell: RFEM-Typ 'Tension' = Zugstab, Stab nur als Achse (Linie) ohne Koerper, Profil 'RD 12' ¦ Agent: 175 Tension-Staebe = genau die achs-only Linien | 0.749 | 20c29cbd-f9a2-4518-a1ce-c681246c29c8 | Kurs-Standard: Baustahl Profile und Stabstahl (560,287 kg/t)
T013 | 15 | Flat Bar 162.5/12 | Flachstahl | 0.39 | 389.7 | Flat Bar 162.5/12 | Flat Bar 125/12 | 10.375 | -12.5 | 4.319 | 10.188 | -12.5 | 4.372 | 10 | -12.5 | 4.425 | ja | Holz | Regel(3) [Kurs]: Rest -> Holz ¦ Sprachmodell: Profil 'Flat Bar 162.5/12' = Rechteckquerschnitt, RFEM-Typ 'Beam', RFEM-Material='' (leer) ¦ Agent: Pergola = Holzbau; Regel uebersteuert Profilname 'Flat Bar' (nur Querschnittsform, keine Materialaussage) | -0.527 | 5845e582-d877-44c2-a8a7-f5c5ef3a6463 | Eigene Recherche: Balkenschichtholz (Durchschnitt DE), nicht in Kurs-Liste
T364 | 14 | Flat Bar 275/20 | Flachstahl | 0.39 | 389.7 | Flat Bar 275/20 | Flat Bar 237.5/20 | 10 | -10 | 4 | 10.188 | -10 | 4.053 | 10.375 | -10 | 4.106 | ja | Holz | Regel(3) [Kurs]: Rest -> Holz ¦ Sprachmodell: Profil 'Flat Bar 275/20' = Rechteckquerschnitt, RFEM-Typ 'Beam', RFEM-Material='' (leer) ¦ Agent: Pergola = Holzbau; Regel uebersteuert Profilname 'Flat Bar' (nur Querschnittsform, keine Materialaussage) | -1.486 | 5845e582-d877-44c2-a8a7-f5c5ef3a6463 | Eigene Recherche: Balkenschichtholz (Durchschnitt DE), nicht in Kurs-Liste
T026 | 13 | Flat Bar 162.5/12 | Flachstahl | 0.39 | 389.7 | Flat Bar 162.5/12 | Flat Bar 125/12 | 13.375 | -7.52 | 4.319 | 13.188 | -7.52 | 4.372 | 13 | -7.52 | 4.425 | ja | Holz | Regel(3) [Kurs]: Rest -> Holz ¦ Sprachmodell: Profil 'Flat Bar 162.5/12' = Rechteckquerschnitt, RFEM-Typ 'Beam', RFEM-Material='' (leer) ¦ Agent: Pergola = Holzbau; Regel uebersteuert Profilname 'Flat Bar' (nur Querschnittsform, keine Materialaussage) | -0.527 | 5845e582-d877-44c2-a8a7-f5c5ef3a6463 | Eigene Recherche: Balkenschichtholz (Durchschnitt DE), nicht in Kurs-Liste
T377 | 12 | Flat Bar 275/20 | Flachstahl | 0.39 | 389.7 | Flat Bar 275/20 | Flat Bar 237.5/20 | 13 | -5 | 4 | 13.188 | -5 | 4.053 | 13.375 | -5 | 4.106 | ja | Holz | Regel(3) [Kurs]: Rest -> Holz ¦ Sprachmodell: Profil 'Flat Bar 275/20' = Rechteckquerschnitt, RFEM-Typ 'Beam', RFEM-Material='' (leer) ¦ Agent: Pergola = Holzbau; Regel uebersteuert Profilname 'Flat Bar' (nur Querschnittsform, keine Materialaussage) | -1.486 | 5845e582-d877-44c2-a8a7-f5c5ef3a6463 | Eigene Recherche: Balkenschichtholz (Durchschnitt DE), nicht in Kurs-Liste
T014 | 11 | Flat Bar 162.5/12 | Flachstahl | 0.39 | 389.7 | Flat Bar 162.5/12 | Flat Bar 125/12 | 10.375 | -7.52 | 4.319 | 10.188 | -7.52 | 4.372 | 10 | -7.52 | 4.425 | ja | Holz | Regel(3) [Kurs]: Rest -> Holz ¦ Sprachmodell: Profil 'Flat Bar 162.5/12' = Rechteckquerschnitt, RFEM-Typ 'Beam', RFEM-Material='' (leer) ¦ Agent: Pergola = Holzbau; Regel uebersteuert Profilname 'Flat Bar' (nur Querschnittsform, keine Materialaussage) | -0.527 | 5845e582-d877-44c2-a8a7-f5c5ef3a6463 | Eigene Recherche: Balkenschichtholz (Durchschnitt DE), nicht in Kurs-Liste
T365 | 10 | Flat Bar 275/20 | Flachstahl | 0.39 | 389.7 | Flat Bar 275/20 | Flat Bar 237.5/20 | 10 | -5 | 4 | 10.188 | -5 | 4.053 | 10.375 | -5 | 4.106 | ja | Holz | Regel(3) [Kurs]: Rest -> Holz ¦ Sprachmodell: Profil 'Flat Bar 275/20' = Rechteckquerschnitt, RFEM-Typ 'Beam', RFEM-Material='' (leer) ¦ Agent: Pergola = Holzbau; Regel uebersteuert Profilname 'Flat Bar' (nur Querschnittsform, keine Materialaussage) | -1.486 | 5845e582-d877-44c2-a8a7-f5c5ef3a6463 | Eigene Recherche: Balkenschichtholz (Durchschnitt DE), nicht in Kurs-Liste
T028 | 9 | Flat Bar 162.5/12 | Flachstahl | 0.39 | 389.7 | Flat Bar 162.5/12 | Flat Bar 125/12 | 13.375 | -2.52 | 4.319 | 13.188 | -2.52 | 4.372 | 13 | -2.52 | 4.425 | ja | Holz | Regel(3) [Kurs]: Rest -> Holz ¦ Sprachmodell: Profil 'Flat Bar 162.5/12' = Rechteckquerschnitt, RFEM-Typ 'Beam', RFEM-Material='' (leer) ¦ Agent: Pergola = Holzbau; Regel uebersteuert Profilname 'Flat Bar' (nur Querschnittsform, keine Materialaussage) | -0.527 | 5845e582-d877-44c2-a8a7-f5c5ef3a6463 | Eigene Recherche: Balkenschichtholz (Durchschnitt DE), nicht in Kurs-Liste
T030 | 8 | Flat Bar 162.5/12 | Flachstahl | 0.39 | 389.7 | Flat Bar 162.5/12 | Flat Bar 125/12 | 13.375 | 2.5 | 4.319 | 13.188 | 2.5 | 4.372 | 13 | 2.5 | 4.425 | ja | Holz | Regel(3) [Kurs]: Rest -> Holz ¦ Sprachmodell: Profil 'Flat Bar 162.5/12' = Rechteckquerschnitt, RFEM-Typ 'Beam', RFEM-Material='' (leer) ¦ Agent: Pergola = Holzbau; Regel uebersteuert Profilname 'Flat Bar' (nur Querschnittsform, keine Materialaussage) | -0.527 | 5845e582-d877-44c2-a8a7-f5c5ef3a6463 | Eigene Recherche: Balkenschichtholz (Durchschnitt DE), nicht in Kurs-Liste
T378 | 7 | Flat Bar 275/20 | Flachstahl | 0.39 | 389.7 | Flat Bar 275/20 | Flat Bar 237.5/20 | 13 | 0 | 4 | 13.188 | 0 | 4.053 | 13.375 | 0 | 4.106 | ja | Holz | Regel(3) [Kurs]: Rest -> Holz ¦ Sprachmodell: Profil 'Flat Bar 275/20' = Rechteckquerschnitt, RFEM-Typ 'Beam', RFEM-Material='' (leer) ¦ Agent: Pergola = Holzbau; Regel uebersteuert Profilname 'Flat Bar' (nur Querschnittsform, keine Materialaussage) | -1.486 | 5845e582-d877-44c2-a8a7-f5c5ef3a6463 | Eigene Recherche: Balkenschichtholz (Durchschnitt DE), nicht in Kurs-Liste
T016 | 6 | Flat Bar 162.5/12 | Flachstahl | 0.39 | 389.7 | Flat Bar 162.5/12 | Flat Bar 125/12 | 10.375 | -2.52 | 4.319 | 10.188 | -2.52 | 4.372 | 10 | -2.52 | 4.425 | ja | Holz | Regel(3) [Kurs]: Rest -> Holz ¦ Sprachmodell: Profil 'Flat Bar 162.5/12' = Rechteckquerschnitt, RFEM-Typ 'Beam', RFEM-Material='' (leer) ¦ Agent: Pergola = Holzbau; Regel uebersteuert Profilname 'Flat Bar' (nur Querschnittsform, keine Materialaussage) | -0.527 | 5845e582-d877-44c2-a8a7-f5c5ef3a6463 | Eigene Recherche: Balkenschichtholz (Durchschnitt DE), nicht in Kurs-Liste
T018 | 5 | Flat Bar 162.5/12 | Flachstahl | 0.39 | 389.7 | Flat Bar 162.5/12 | Flat Bar 125/12 | 10.375 | 2.5 | 4.319 | 10.188 | 2.5 | 4.372 | 10 | 2.5 | 4.425 | ja | Holz | Regel(3) [Kurs]: Rest -> Holz ¦ Sprachmodell: Profil 'Flat Bar 162.5/12' = Rechteckquerschnitt, RFEM-Typ 'Beam', RFEM-Material='' (leer) ¦ Agent: Pergola = Holzbau; Regel uebersteuert Profilname 'Flat Bar' (nur Querschnittsform, keine Materialaussage) | -0.527 | 5845e582-d877-44c2-a8a7-f5c5ef3a6463 | Eigene Recherche: Balkenschichtholz (Durchschnitt DE), nicht in Kurs-Liste
T366 | 4 | Flat Bar 275/20 | Flachstahl | 0.39 | 389.7 | Flat Bar 275/20 | Flat Bar 237.5/20 | 10 | 0 | 4 | 10.188 | 0 | 4.053 | 10.375 | 0 | 4.106 | ja | Holz | Regel(3) [Kurs]: Rest -> Holz ¦ Sprachmodell: Profil 'Flat Bar 275/20' = Rechteckquerschnitt, RFEM-Typ 'Beam', RFEM-Material='' (leer) ¦ Agent: Pergola = Holzbau; Regel uebersteuert Profilname 'Flat Bar' (nur Querschnittsform, keine Materialaussage) | -1.486 | 5845e582-d877-44c2-a8a7-f5c5ef3a6463 | Eigene Recherche: Balkenschichtholz (Durchschnitt DE), nicht in Kurs-Liste
T672 | 3 | RD 12 | Rundstab | 1.507 | 1506.7 | RD 12 | - | 14.5 | -0.833 | 4.283 | 15.25 | -0.833 | 4.212 | 16 | -0.833 | 4.141 | nein | Stahlseil | Regel(3)-Ausnahme [Kurs]: 'die Linien sind Stahlseile' -> Stahlseil ¦ Sprachmodell: RFEM-Typ 'Tension' = Zugstab, Stab nur als Achse (Linie) ohne Koerper, Profil 'RD 12' ¦ Agent: 175 Tension-Staebe = genau die achs-only Linien | 0.749 | 20c29cbd-f9a2-4518-a1ce-c681246c29c8 | Kurs-Standard: Baustahl Profile und Stabstahl (560,287 kg/t)
T344 | 2 | Flat Bar 275/12 | Flachstahl | 0.39 | 389.7 | Flat Bar 275/12 | Flat Bar 237.5/12 | 14.5 | -2.52 | 4 | 14.688 | -2.52 | 4.053 | 14.875 | -2.52 | 4.106 | ja | Holz | Regel(3) [Kurs]: Rest -> Holz ¦ Sprachmodell: Profil 'Flat Bar 275/12' = Rechteckquerschnitt, RFEM-Typ 'Beam', RFEM-Material='' (leer) ¦ Agent: Pergola = Holzbau; Regel uebersteuert Profilname 'Flat Bar' (nur Querschnittsform, keine Materialaussage) | -0.892 | 5845e582-d877-44c2-a8a7-f5c5ef3a6463 | Eigene Recherche: Balkenschichtholz (Durchschnitt DE), nicht in Kurs-Liste
T287 | 1 | Flat Bar 275/12 | Flachstahl | 0.845 | 845.2 | Flat Bar 275/12 | Flat Bar 225/12 | 8.48 | 2.5 | 4 | 8.48 | 2.083 | 4.071 | 8.48 | 1.667 | 4.141 | ja | Holz | Regel(3) [Kurs]: Rest -> Holz ¦ Sprachmodell: Profil 'Flat Bar 275/12' = Rechteckquerschnitt, RFEM-Typ 'Beam', RFEM-Material='' (leer) ¦ Agent: Pergola = Holzbau; Regel uebersteuert Profilname 'Flat Bar' (nur Querschnittsform, keine Materialaussage) | -1.934 | 5845e582-d877-44c2-a8a7-f5c5ef3a6463 | Eigene Recherche: Balkenschichtholz (Durchschnitt DE), nicht in Kurs-Liste

## Querschnitt-Check
BeamId | TraegerNr | Profil | Typ | Nominal_a [mm] | Nominal_b [mm] | Ist_a [mm] | Ist_b [mm] | Dev_a [%] | Dev_b [%] | Laenge_Achse [m] | Laenge_Solid [m] | Dev_Laenge [%] | Volumen [m3]
1516 | T691 | Rectangle 500/500 | Rechteck | 500 | 500 | 500 | 500 | 0 | 0 | 1.0005 | 1.0005 | 0 | 0.24974
1515 | T690 | Rectangle 500/500 | Rechteck | 500 | 500 | 500 | 500 | 0 | 0 | 1.0005 | 1.0005 | 0 | 0.24974
1514 | T689 | Rectangle 500/500 | Rechteck | 500 | 500 | 500 | 500 | 0 | 0 | 1.0005 | 1.0005 | 0 | 0.24974
1513 | T688 | Rectangle 500/500 | Rechteck | 500 | 500 | 500 | 500 | 0 | 0 | 1.0005 | 1.0005 | 0 | 0.24974
1512 | T711 | Rectangle 500/500 | Rechteck | 500 | 500 | 500 | 500 | 0 | 0 | 1.0004 | 1.0004 | 0 | 0.24972
1511 | T712 | Rectangle 500/500 | Rechteck | 500 | 500 | 500 | 500 | 0 | 0 | 1.0004 | 1.0004 | 0 | 0.24972
1510 | T713 | Rectangle 500/500 | Rechteck | 500 | 500 | 500 | 500 | 0 | 0 | 1.0004 | 1.0004 | 0 | 0.24972
1509 | T714 | Rectangle 500/500 | Rechteck | 500 | 500 | 500 | 500 | 0 | 0 | 1.0004 | 1.0004 | 0 | 0.24972
1508 | T706 | Rectangle 500/500 | Rechteck | 500 | 500 | 500 | 500 | 0 | 0 | 1.0004 | 1.0004 | 0 | 0.24972
1507 | T707 | Rectangle 500/500 | Rechteck | 500 | 500 | 500 | 500 | 0 | 0 | 1.0004 | 1.0004 | 0 | 0.24972
1506 | T708 | Rectangle 500/500 | Rechteck | 500 | 500 | 500 | 500 | 0 | 0 | 1.0004 | 1.0004 | 0 | 0.24972
1505 | T709 | Rectangle 500/500 | Rechteck | 500 | 500 | 500 | 500 | 0 | 0 | 1.0004 | 1.0004 | 0 | 0.24972
1504 | T696 | Rectangle 500/500 | Rechteck | 500 | 500 | 500 | 500 | 0 | 0 | 1.0005 | 1.0005 | 0 | 0.24974
1503 | T695 | Rectangle 500/500 | Rechteck | 500 | 500 | 500 | 500 | 0 | 0 | 1.0005 | 1.0005 | 0 | 0.24974
1502 | T694 | Rectangle 500/500 | Rechteck | 500 | 500 | 500 | 500 | 0 | 0 | 1.0005 | 1.0005 | 0 | 0.24974
1501 | T693 | Rectangle 500/500 | Rechteck | 500 | 500 | 500 | 500 | 0 | 0 | 1.0005 | 1.0005 | 0 | 0.24974
1500 | T724 | Rectangle 500/500 | Rechteck | 500 | 500 | 500 | 500 | 0 | 0 | 1.0004 | 1.0004 | 0 | 0.24972
1499 | T721 | Rectangle 500/500 | Rechteck | 500 | 500 | 500 | 500 | 0 | 0 | 1.0004 | 1.0004 | 0 | 0.24972
1498 | T705 | Rectangle 500/500 | Rechteck | 500 | 500 | 500 | 500 | 0 | 0 | 1.0004 | 1.0004 | 0 | 0.24972
1497 | T702 | Rectangle 500/500 | Rechteck | 500 | 500 | 500 | 500 | 0 | 0 | 1.0004 | 1.0004 | 0 | 0.24972
1496 | T685 | Rectangle 500/500 | Rechteck | 500 | 500 | 500 | 500 | 0 | 0 | 1.0005 | 1.0005 | 0 | 0.24976
1495 | T682 | Rectangle 500/500 | Rechteck | 500 | 500 | 500 | 500 | 0 | 0 | 1.0005 | 1.0005 | 0 | 0.24976
1494 | T722 | Rectangle 500/500 | Rechteck | 500 | 500 | 500 | 500 | 0 | 0 | 1.0007 | 1.0007 | 0 | 0.2498
1493 | T719 | Rectangle 500/500 | Rechteck | 500 | 500 | 500 | 500 | 0 | 0 | 1.0007 | 1.0007 | 0 | 0.2498
1492 | T703 | Rectangle 500/500 | Rechteck | 500 | 500 | 500 | 500 | 0 | 0 | 1.0007 | 1.0007 | 0 | 0.2498
1491 | T700 | Rectangle 500/500 | Rechteck | 500 | 500 | 500 | 500 | 0 | 0 | 1.0007 | 1.0007 | 0 | 0.2498
1490 | T686 | Rectangle 500/500 | Rechteck | 500 | 500 | 500 | 500 | 0 | 0 | 1.0004 | 1.0004 | 0 | 0.24972
1489 | T683 | Rectangle 500/500 | Rechteck | 500 | 500 | 500 | 500 | 0 | 0 | 1.0004 | 1.0004 | 0 | 0.24972
1488 | T684 | Rectangle 500/500 | Rechteck | 500 | 500 | 500 | 500 | 0 | 0 | 1.0007 | 1.0007 | 0 | 0.2498
1487 | T681 | Rectangle 500/500 | Rechteck | 500 | 500 | 500 | 500 | 0 | 0 | 1.0007 | 1.0007 | 0 | 0.2498
1486 | T723 | Rectangle 500/500 | Rechteck | 500 | 500 | 500 | 500 | 0 | 0 | 1.0005 | 1.0005 | 0 | 0.24976
1485 | T720 | Rectangle 500/500 | Rechteck | 500 | 500 | 500 | 500 | 0 | 0 | 1.0005 | 1.0005 | 0 | 0.24976
1484 | T704 | Rectangle 500/500 | Rechteck | 500 | 500 | 500 | 500 | 0 | 0 | 1.0005 | 1.0005 | 0 | 0.24976
1483 | T701 | Rectangle 500/500 | Rechteck | 500 | 500 | 500 | 500 | 0 | 0 | 1.0005 | 1.0005 | 0 | 0.24976
1482 | T726 | RO 139.7x8.0 ¦ EN 10210-2:2006 | Rundhohlprofil | 139.7 | 8 | 139.69 | 139.69 | -0.008 | -0.005 | 3.57 | 3.57 | 0 | 0.054716
1481 | T735 | RO 139.7x8.0 ¦ EN 10210-2:2006 | Rundhohlprofil | 139.7 | 8 | 139.69 | 139.69 | -0.008 | -0.005 | 3.275 | 3.275 | 0 | 0.050194
1480 | T731 | RO 139.7x8.0 ¦ EN 10210-2:2006 | Rundhohlprofil | 139.7 | 8 | 139.69 | 139.69 | -0.007 | -0.005 | 3.5133 | 3.5133 | 0 | 0.053847
1479 | T728 | RO 139.7x8.0 ¦ EN 10210-2:2006 | Rundhohlprofil | 139.7 | 8 | 139.69 | 139.69 | -0.007 | -0.005 | 3.6267 | 3.6267 | 0 | 0.055584
1478 | T733 | RO 139.7x8.0 ¦ EN 10210-2:2006 | Rundhohlprofil | 139.7 | 8 | 139.69 | 139.69 | -0.008 | -0.005 | 3.2333 | 3.2333 | 0 | 0.049556
1477 | T730 | RO 139.7x8.0 ¦ EN 10210-2:2006 | Rundhohlprofil | 139.7 | 8 | 139.69 | 139.69 | -0.008 | -0.005 | 3.3167 | 3.3167 | 0 | 0.050833
1476 | T734 | RO 139.7x8.0 ¦ EN 10210-2:2006 | Rundhohlprofil | 139.7 | 8 | 139.69 | 139.69 | -0.007 | -0.005 | 3.4 | 3.4 | 0 | 0.05211
1475 | T725 | RO 139.7x8.0 ¦ EN 10210-2:2006 | Rundhohlprofil | 139.7 | 8 | 139.69 | 139.69 | -0.007 | -0.005 | 3.74 | 3.74 | 0 | 0.057321
1474 | T727 | RO 139.7x8.0 ¦ EN 10210-2:2006 | Rundhohlprofil | 139.7 | 8 | 139.69 | 139.69 | -0.008 | -0.005 | 3.4 | 3.4 | 0 | 0.05211
1473 | T736 | RO 139.7x8.0 ¦ EN 10210-2:2006 | Rundhohlprofil | 139.7 | 8 | 139.69 | 139.69 | -0.008 | -0.005 | 3.15 | 3.15 | 0 | 0.048278
796 | T493 | Flat Bar 33.3/20 | Flachstahl | 33.3 | 20 | 20 | 20 | 0 | -39.939 | 0.02 | 0.0333 | 66.501 | 1.3e-05
795 | T473 | Flat Bar 33.3/20 | Flachstahl | 33.3 | 20 | 20 | 20 | 0 | -39.94 | 0.02 | 0.0333 | 66.501 | 1.3e-05
794 | T457 | Flat Bar 33.3/20 | Flachstahl | 33.3 | 20 | 20 | 20 | 0 | -39.939 | 0.02 | 0.0333 | 66.501 | 1.3e-05
793 | T434 | Flat Bar 33.3/20 | Flachstahl | 33.3 | 20 | 20 | 20 | 0 | -39.94 | 0.02 | 0.0333 | 66.501 | 1.3e-05
792 | T418 | Flat Bar 33.3/20 | Flachstahl | 33.3 | 20 | 20 | 20 | 0 | -39.939 | 0.02 | 0.0333 | 66.501 | 1.3e-05
791 | T395 | Flat Bar 33.3/20 | Flachstahl | 33.3 | 20 | 20 | 20 | 0 | -39.94 | 0.02 | 0.0333 | 66.501 | 1.3e-05
790 | T499 | Flat Bar 33.3/20 | Flachstahl | 33.3 | 20 | 20 | 20 | 0 | -39.939 | 0.02 | 0.0333 | 66.5 | 1.3e-05
789 | T497 | Flat Bar 33.3/20 | Flachstahl | 33.3 | 20 | 20 | 20 | 0 | -39.939 | 0.02 | 0.0333 | 66.5 | 1.3e-05
788 | T495 | Flat Bar 33.3/20 | Flachstahl | 33.3 | 20 | 20 | 20 | 0 | -39.939 | 0.02 | 0.0333 | 66.501 | 1.3e-05
785 | T471 | Flat Bar 33.3/20 | Flachstahl | 33.3 | 20 | 20 | 20 | 0 | -39.939 | 0.02 | 0.0333 | 66.501 | 1.3e-05
784 | T469 | Flat Bar 33.3/20 | Flachstahl | 33.3 | 20 | 20 | 20 | 0 | -39.939 | 0.02 | 0.0333 | 66.5 | 1.3e-05
783 | T467 | Flat Bar 33.3/20 | Flachstahl | 33.3 | 20 | 20 | 20 | 0 | -39.939 | 0.02 | 0.0333 | 66.5 | 1.3e-05
782 | T463 | Flat Bar 33.3/20 | Flachstahl | 33.3 | 20 | 20 | 20 | 0 | -39.939 | 0.02 | 0.0333 | 66.5 | 1.3e-05
781 | T461 | Flat Bar 33.3/20 | Flachstahl | 33.3 | 20 | 20 | 20 | 0 | -39.939 | 0.02 | 0.0333 | 66.5 | 1.3e-05
780 | T459 | Flat Bar 33.3/20 | Flachstahl | 33.3 | 20 | 20 | 20 | 0 | -39.939 | 0.02 | 0.0333 | 66.501 | 1.3e-05
779 | T432 | Flat Bar 33.3/20 | Flachstahl | 33.3 | 20 | 20 | 20 | 0 | -39.939 | 0.02 | 0.0333 | 66.501 | 1.3e-05
778 | T430 | Flat Bar 33.3/20 | Flachstahl | 33.3 | 20 | 20 | 20 | 0 | -39.939 | 0.02 | 0.0333 | 66.5 | 1.3e-05
777 | T428 | Flat Bar 33.3/20 | Flachstahl | 33.3 | 20 | 20 | 20 | 0 | -39.939 | 0.02 | 0.0333 | 66.5 | 1.3e-05
776 | T424 | Flat Bar 33.3/20 | Flachstahl | 33.3 | 20 | 20 | 20 | 0 | -39.939 | 0.02 | 0.0333 | 66.5 | 1.3e-05
775 | T422 | Flat Bar 33.3/20 | Flachstahl | 33.3 | 20 | 20 | 20 | 0 | -39.939 | 0.02 | 0.0333 | 66.5 | 1.3e-05
774 | T420 | Flat Bar 33.3/20 | Flachstahl | 33.3 | 20 | 20 | 20 | 0 | -39.939 | 0.02 | 0.0333 | 66.501 | 1.3e-05
773 | T393 | Flat Bar 33.3/20 | Flachstahl | 33.3 | 20 | 20 | 20 | 0 | -39.939 | 0.02 | 0.0333 | 66.501 | 1.3e-05
772 | T391 | Flat Bar 33.3/20 | Flachstahl | 33.3 | 20 | 20 | 20 | 0 | -39.939 | 0.02 | 0.0333 | 66.5 | 1.3e-05
771 | T389 | Flat Bar 33.3/20 | Flachstahl | 33.3 | 20 | 20 | 20 | 0 | -39.939 | 0.02 | 0.0333 | 66.5 | 1.3e-05
770 | T500 | Flat Bar 33.3/20 | Flachstahl | 33.3 | 20 | 20 | 20 | 0 | -39.939 | 0.02 | 0.0333 | 66.5 | 1.3e-05
769 | T498 | Flat Bar 33.3/20 | Flachstahl | 33.3 | 20 | 20 | 20 | 0 | -39.939 | 0.02 | 0.0333 | 66.5 | 1.3e-05
768 | T496 | Flat Bar 33.3/20 | Flachstahl | 33.3 | 20 | 20 | 20 | 0 | -39.939 | 0.02 | 0.0333 | 66.501 | 1.3e-05
767 | T494 | Flat Bar 33.3/20 | Flachstahl | 33.3 | 20 | 20 | 20 | 0 | -39.939 | 0.02 | 0.0333 | 66.501 | 1.3e-05
766 | T474 | Flat Bar 33.3/20 | Flachstahl | 33.3 | 20 | 20 | 20 | 0 | -39.94 | 0.02 | 0.0333 | 66.501 | 1.3e-05
765 | T472 | Flat Bar 33.3/20 | Flachstahl | 33.3 | 20 | 20 | 20 | 0 | -39.939 | 0.02 | 0.0333 | 66.501 | 1.3e-05
764 | T470 | Flat Bar 33.3/20 | Flachstahl | 33.3 | 20 | 20 | 20 | 0 | -39.939 | 0.02 | 0.0333 | 66.5 | 1.3e-05
763 | T468 | Flat Bar 33.3/20 | Flachstahl | 33.3 | 20 | 20 | 20 | 0 | -39.939 | 0.02 | 0.0333 | 66.5 | 1.3e-05
762 | T464 | Flat Bar 33.3/20 | Flachstahl | 33.3 | 20 | 20 | 20 | 0 | -39.939 | 0.02 | 0.0333 | 66.5 | 1.3e-05
761 | T462 | Flat Bar 33.3/20 | Flachstahl | 33.3 | 20 | 20 | 20 | 0 | -39.939 | 0.02 | 0.0333 | 66.5 | 1.3e-05
760 | T460 | Flat Bar 33.3/20 | Flachstahl | 33.3 | 20 | 20 | 20 | 0 | -39.939 | 0.02 | 0.0333 | 66.501 | 1.3e-05
759 | T458 | Flat Bar 33.3/20 | Flachstahl | 33.3 | 20 | 20 | 20 | 0 | -39.939 | 0.02 | 0.0333 | 66.501 | 1.3e-05
758 | T435 | Flat Bar 33.3/20 | Flachstahl | 33.3 | 20 | 20 | 20 | 0 | -39.94 | 0.02 | 0.0333 | 66.501 | 1.3e-05
757 | T433 | Flat Bar 33.3/20 | Flachstahl | 33.3 | 20 | 20 | 20 | 0 | -39.939 | 0.02 | 0.0333 | 66.501 | 1.3e-05
756 | T431 | Flat Bar 33.3/20 | Flachstahl | 33.3 | 20 | 20 | 20 | 0 | -39.939 | 0.02 | 0.0333 | 66.5 | 1.3e-05
755 | T429 | Flat Bar 33.3/20 | Flachstahl | 33.3 | 20 | 20 | 20 | 0 | -39.939 | 0.02 | 0.0333 | 66.5 | 1.3e-05
754 | T425 | Flat Bar 33.3/20 | Flachstahl | 33.3 | 20 | 20 | 20 | 0 | -39.939 | 0.02 | 0.0333 | 66.5 | 1.3e-05
753 | T423 | Flat Bar 33.3/20 | Flachstahl | 33.3 | 20 | 20 | 20 | 0 | -39.939 | 0.02 | 0.0333 | 66.5 | 1.3e-05
752 | T421 | Flat Bar 33.3/20 | Flachstahl | 33.3 | 20 | 20 | 20 | 0 | -39.939 | 0.02 | 0.0333 | 66.501 | 1.3e-05
751 | T419 | Flat Bar 33.3/20 | Flachstahl | 33.3 | 20 | 20 | 20 | 0 | -39.939 | 0.02 | 0.0333 | 66.501 | 1.3e-05
750 | T396 | Flat Bar 33.3/20 | Flachstahl | 33.3 | 20 | 20 | 20 | 0 | -39.94 | 0.02 | 0.0333 | 66.501 | 1.3e-05
749 | T394 | Flat Bar 33.3/20 | Flachstahl | 33.3 | 20 | 20 | 20 | 0 | -39.939 | 0.02 | 0.0333 | 66.501 | 1.3e-05
748 | T392 | Flat Bar 33.3/20 | Flachstahl | 33.3 | 20 | 20 | 20 | 0 | -39.939 | 0.02 | 0.0333 | 66.5 | 1.3e-05
747 | T390 | Flat Bar 33.3/20 | Flachstahl | 33.3 | 20 | 20 | 20 | 0 | -39.939 | 0.02 | 0.0333 | 66.5 | 1.3e-05
746 | T492 | Flat Bar 33.3/20 | Flachstahl | 33.3 | 20 | 20 | 20 | 0 | -39.939 | 0.02 | 0.0333 | 66.5 | 1.3e-05
745 | T491 | Flat Bar 33.3/20 | Flachstahl | 33.3 | 20 | 20 | 20 | 0 | -39.939 | 0.02 | 0.0333 | 66.502 | 1.3e-05
744 | T490 | Flat Bar 33.3/20 | Flachstahl | 33.3 | 20 | 20 | 20 | 0 | -39.939 | 0.02 | 0.0333 | 66.5 | 1.3e-05
743 | T489 | Flat Bar 33.3/20 | Flachstahl | 33.3 | 20 | 20 | 20 | 0 | -39.939 | 0.02 | 0.0333 | 66.501 | 1.3e-05
742 | T488 | Flat Bar 33.3/20 | Flachstahl | 33.3 | 20 | 20 | 20 | 0 | -39.939 | 0.02 | 0.0333 | 66.501 | 1.3e-05
741 | T487 | Flat Bar 33.3/20 | Flachstahl | 33.3 | 20 | 20 | 20 | 0 | -39.939 | 0.02 | 0.0333 | 66.5 | 1.3e-05
740 | T486 | Flat Bar 33.3/20 | Flachstahl | 33.3 | 20 | 20 | 20 | 0 | -39.939 | 0.02 | 0.0333 | 66.502 | 1.3e-05
739 | T485 | Flat Bar 33.3/20 | Flachstahl | 33.3 | 20 | 20 | 20 | 0.002 | -39.939 | 0.02 | 0.0333 | 66.5 | 1.3e-05
738 | T484 | Flat Bar 33.3/20 | Flachstahl | 33.3 | 20 | 20 | 20 | 0 | -39.939 | 0.02 | 0.0333 | 66.502 | 1.3e-05
737 | T483 | Flat Bar 33.3/20 | Flachstahl | 33.3 | 20 | 20 | 20 | 0 | -39.939 | 0.02 | 0.0333 | 66.5 | 1.3e-05
736 | T482 | Flat Bar 33.3/20 | Flachstahl | 33.3 | 20 | 20 | 20 | 0.002 | -39.939 | 0.02 | 0.0333 | 66.501 | 1.3e-05
735 | T481 | Flat Bar 33.3/20 | Flachstahl | 33.3 | 20 | 20 | 20 | 0.001 | -39.939 | 0.02 | 0.0333 | 66.501 | 1.3e-05
734 | T480 | Flat Bar 33.3/20 | Flachstahl | 33.3 | 20 | 20 | 20 | 0 | -39.939 | 0.02 | 0.0333 | 66.5 | 1.3e-05
733 | T479 | Flat Bar 33.3/20 | Flachstahl | 33.3 | 20 | 20 | 20 | 0 | -39.939 | 0.02 | 0.0333 | 66.502 | 1.3e-05
732 | T478 | Flat Bar 33.3/20 | Flachstahl | 33.3 | 20 | 20 | 20 | 0.002 | -39.939 | 0.02 | 0.0333 | 66.5 | 1.3e-05
731 | T477 | Flat Bar 33.3/20 | Flachstahl | 33.3 | 20 | 20 | 20 | 0 | -39.939 | 0.02 | 0.0333 | 66.502 | 1.3e-05
730 | T476 | Flat Bar 33.3/20 | Flachstahl | 33.3 | 20 | 20 | 20 | 0 | -39.939 | 0.02 | 0.0333 | 66.5 | 1.3e-05
729 | T475 | Flat Bar 33.3/20 | Flachstahl | 33.3 | 20 | 20 | 20 | 0.002 | -39.939 | 0.02 | 0.0333 | 66.501 | 1.3e-05
728 | T456 | Flat Bar 33.3/20 | Flachstahl | 33.3 | 20 | 20 | 20 | 0 | -39.939 | 0.02 | 0.0333 | 66.501 | 1.3e-05
727 | T455 | Flat Bar 33.3/20 | Flachstahl | 33.3 | 20 | 20 | 20 | 0 | -39.939 | 0.02 | 0.0333 | 66.5 | 1.3e-05
726 | T454 | Flat Bar 33.3/20 | Flachstahl | 33.3 | 20 | 20 | 20 | 0 | -39.939 | 0.02 | 0.0333 | 66.502 | 1.3e-05
725 | T453 | Flat Bar 33.3/20 | Flachstahl | 33.3 | 20 | 20 | 20 | 0 | -39.939 | 0.02 | 0.0333 | 66.5 | 1.3e-05
724 | T452 | Flat Bar 33.3/20 | Flachstahl | 33.3 | 20 | 20 | 20 | 0 | -39.939 | 0.02 | 0.0333 | 66.502 | 1.3e-05
723 | T451 | Flat Bar 33.3/20 | Flachstahl | 33.3 | 20 | 20 | 20 | 0 | -39.939 | 0.02 | 0.0333 | 66.5 | 1.3e-05
722 | T450 | Flat Bar 33.3/20 | Flachstahl | 33.3 | 20 | 20 | 20 | 0 | -39.939 | 0.02 | 0.0333 | 66.501 | 1.3e-05
721 | T449 | Flat Bar 33.3/20 | Flachstahl | 33.3 | 20 | 20 | 20 | 0 | -39.939 | 0.02 | 0.0333 | 66.501 | 1.3e-05
720 | T448 | Flat Bar 33.3/20 | Flachstahl | 33.3 | 20 | 20 | 20 | 0 | -39.939 | 0.02 | 0.0333 | 66.5 | 1.3e-05
719 | T447 | Flat Bar 33.3/20 | Flachstahl | 33.3 | 20 | 20 | 20 | 0 | -39.939 | 0.02 | 0.0333 | 66.502 | 1.3e-05
718 | T446 | Flat Bar 33.3/20 | Flachstahl | 33.3 | 20 | 20 | 20 | 0.002 | -39.939 | 0.02 | 0.0333 | 66.5 | 1.3e-05
717 | T445 | Flat Bar 33.3/20 | Flachstahl | 33.3 | 20 | 20 | 20 | 0 | -39.939 | 0.02 | 0.0333 | 66.502 | 1.3e-05
716 | T444 | Flat Bar 33.3/20 | Flachstahl | 33.3 | 20 | 20 | 20 | 0 | -39.939 | 0.02 | 0.0333 | 66.5 | 1.3e-05
715 | T443 | Flat Bar 33.3/20 | Flachstahl | 33.3 | 20 | 20 | 20 | 0.002 | -39.939 | 0.02 | 0.0333 | 66.501 | 1.3e-05
714 | T442 | Flat Bar 33.3/20 | Flachstahl | 33.3 | 20 | 20 | 20 | 0.001 | -39.939 | 0.02 | 0.0333 | 66.501 | 1.3e-05
713 | T441 | Flat Bar 33.3/20 | Flachstahl | 33.3 | 20 | 20 | 20 | 0 | -39.939 | 0.02 | 0.0333 | 66.5 | 1.3e-05
712 | T440 | Flat Bar 33.3/20 | Flachstahl | 33.3 | 20 | 20 | 20 | 0 | -39.939 | 0.02 | 0.0333 | 66.502 | 1.3e-05
711 | T439 | Flat Bar 33.3/20 | Flachstahl | 33.3 | 20 | 20 | 20 | 0.002 | -39.939 | 0.02 | 0.0333 | 66.5 | 1.3e-05
710 | T438 | Flat Bar 33.3/20 | Flachstahl | 33.3 | 20 | 20 | 20 | 0 | -39.939 | 0.02 | 0.0333 | 66.502 | 1.3e-05
709 | T437 | Flat Bar 33.3/20 | Flachstahl | 33.3 | 20 | 20 | 20 | 0 | -39.939 | 0.02 | 0.0333 | 66.5 | 1.3e-05
708 | T436 | Flat Bar 33.3/20 | Flachstahl | 33.3 | 20 | 20 | 20 | 0.002 | -39.939 | 0.02 | 0.0333 | 66.501 | 1.3e-05
707 | T417 | Flat Bar 33.3/20 | Flachstahl | 33.3 | 20 | 20 | 20 | 0 | -39.939 | 0.02 | 0.0333 | 66.501 | 1.3e-05
706 | T416 | Flat Bar 33.3/20 | Flachstahl | 33.3 | 20 | 20 | 20 | 0 | -39.939 | 0.02 | 0.0333 | 66.5 | 1.3e-05
705 | T415 | Flat Bar 33.3/20 | Flachstahl | 33.3 | 20 | 20 | 20 | 0 | -39.939 | 0.02 | 0.0333 | 66.502 | 1.3e-05
704 | T414 | Flat Bar 33.3/20 | Flachstahl | 33.3 | 20 | 20 | 20 | 0 | -39.939 | 0.02 | 0.0333 | 66.5 | 1.3e-05
703 | T413 | Flat Bar 33.3/20 | Flachstahl | 33.3 | 20 | 20 | 20 | 0 | -39.939 | 0.02 | 0.0333 | 66.502 | 1.3e-05
702 | T412 | Flat Bar 33.3/20 | Flachstahl | 33.3 | 20 | 20 | 20 | 0 | -39.939 | 0.02 | 0.0333 | 66.5 | 1.3e-05
701 | T411 | Flat Bar 33.3/20 | Flachstahl | 33.3 | 20 | 20 | 20 | 0 | -39.939 | 0.02 | 0.0333 | 66.501 | 1.3e-05
700 | T410 | Flat Bar 33.3/20 | Flachstahl | 33.3 | 20 | 20 | 20 | 0 | -39.939 | 0.02 | 0.0333 | 66.501 | 1.3e-05
699 | T409 | Flat Bar 33.3/20 | Flachstahl | 33.3 | 20 | 20 | 20 | 0 | -39.939 | 0.02 | 0.0333 | 66.5 | 1.3e-05
698 | T408 | Flat Bar 33.3/20 | Flachstahl | 33.3 | 20 | 20 | 20 | 0 | -39.939 | 0.02 | 0.0333 | 66.502 | 1.3e-05
697 | T407 | Flat Bar 33.3/20 | Flachstahl | 33.3 | 20 | 20 | 20 | 0.002 | -39.939 | 0.02 | 0.0333 | 66.5 | 1.3e-05
696 | T406 | Flat Bar 33.3/20 | Flachstahl | 33.3 | 20 | 20 | 20 | 0 | -39.939 | 0.02 | 0.0333 | 66.502 | 1.3e-05
695 | T405 | Flat Bar 33.3/20 | Flachstahl | 33.3 | 20 | 20 | 20 | 0 | -39.939 | 0.02 | 0.0333 | 66.5 | 1.3e-05
694 | T404 | Flat Bar 33.3/20 | Flachstahl | 33.3 | 20 | 20 | 20 | 0.002 | -39.939 | 0.02 | 0.0333 | 66.501 | 1.3e-05
693 | T403 | Flat Bar 33.3/20 | Flachstahl | 33.3 | 20 | 20 | 20 | 0.001 | -39.939 | 0.02 | 0.0333 | 66.501 | 1.3e-05
692 | T402 | Flat Bar 33.3/20 | Flachstahl | 33.3 | 20 | 20 | 20 | 0 | -39.939 | 0.02 | 0.0333 | 66.5 | 1.3e-05
691 | T401 | Flat Bar 33.3/20 | Flachstahl | 33.3 | 20 | 20 | 20 | 0 | -39.939 | 0.02 | 0.0333 | 66.502 | 1.3e-05
690 | T400 | Flat Bar 33.3/20 | Flachstahl | 33.3 | 20 | 20 | 20 | 0.002 | -39.939 | 0.02 | 0.0333 | 66.5 | 1.3e-05
689 | T399 | Flat Bar 33.3/20 | Flachstahl | 33.3 | 20 | 20 | 20 | 0 | -39.939 | 0.02 | 0.0333 | 66.502 | 1.3e-05
688 | T398 | Flat Bar 33.3/20 | Flachstahl | 33.3 | 20 | 20 | 20 | 0 | -39.939 | 0.02 | 0.0333 | 66.5 | 1.3e-05
687 | T397 | Flat Bar 33.3/20 | Flachstahl | 33.3 | 20 | 20 | 20 | 0.002 | -39.939 | 0.02 | 0.0333 | 66.501 | 1.3e-05
686 | T388 | Flat Bar 33.3/20 | Flachstahl | 33.3 | 20 | 20 | 20 | 0 | -39.939 | 0.02 | 0.0333 | 66.5 | 1.3e-05
685 | T387 | Flat Bar 33.3/20 | Flachstahl | 33.3 | 20 | 20 | 20 | 0 | -39.939 | 0.02 | 0.0333 | 66.5 | 1.3e-05
684 | T426 | Flat Bar 33.3/20 | Flachstahl | 33.3 | 20 | 20 | 20 | 0 | -39.939 | 0.02 | 0.0333 | 66.5 | 1.3e-05
683 | T427 | Flat Bar 33.3/20 | Flachstahl | 33.3 | 20 | 20 | 20 | 0 | -39.939 | 0.02 | 0.0333 | 66.5 | 1.3e-05
682 | T466 | Flat Bar 33.3/20 | Flachstahl | 33.3 | 20 | 20 | 20 | 0 | -39.939 | 0.02 | 0.0333 | 66.5 | 1.3e-05
681 | T465 | Flat Bar 33.3/20 | Flachstahl | 33.3 | 20 | 20 | 20 | 0 | -39.939 | 0.02 | 0.0333 | 66.5 | 1.3e-05
680 | T502 | Flat Bar 33.3/20 | Flachstahl | 33.3 | 20 | 20 | 20 | 0 | -39.939 | 0.02 | 0.0333 | 66.5 | 1.3e-05
679 | T501 | Flat Bar 33.3/20 | Flachstahl | 33.3 | 20 | 20 | 20 | 0 | -39.939 | 0.02 | 0.0333 | 66.5 | 1.3e-05
669 | T316 | Flat Bar 275/12 | Flachstahl | 275 | 12 | 12 | 275 | 0 | 0 | 0.8452 | 0.8452 | 0 | 0.002528
668 | T340 | Flat Bar 275/12 | Flachstahl | 275 | 12 | 12 | 275 | 0 | 0 | 0.8452 | 0.8452 | 0 | 0.002528
660 | T334 | Flat Bar 275/12 | Flachstahl | 275 | 12 | 12 | 275 | 0.001 | 0 | 0.8452 | 0.8452 | 0 | 0.002528
659 | T310 | Flat Bar 275/12 | Flachstahl | 275 | 12 | 12 | 275 | 0.001 | 0 | 0.8452 | 0.8452 | 0 | 0.002528
658 | T292 | Flat Bar 275/12 | Flachstahl | 275 | 12 | 12 | 275 | 0 | 0 | 0.8452 | 0.8452 | 0 | 0.002528
650 | T286 | Flat Bar 275/12 | Flachstahl | 275 | 12 | 12 | 275 | 0.001 | 0 | 0.8452 | 0.8452 | 0 | 0.002528
648 | T280 | Flat Bar 275/12 | Flachstahl | 275 | 12 | 12 | 275 | 0.001 | 0 | 0.3705 | 0.3705 | 0 | 0.001136
647 | T227 | Flat Bar 237.5/12 | Flachstahl | 237.5 | 12 | 12 | 237.5 | 0.001 | 0 | 0.3897 | 0.3897 | 0 | 0.001019
646 | T116 | Flat Bar 200/12 | Flachstahl | 200 | 12 | 12 | 200 | 0.001 | 0 | 0.39 | 0.39 | 0 | 0.000845
645 | T005 | Flat Bar 162.5/12 | Flachstahl | 162.5 | 12 | 12 | 162.5 | 0.001 | 0 | 0.3897 | 0.3897 | 0 | 0.000669
644 | T035 | Flat Bar 162.5/12 | Flachstahl | 162.5 | 12 | 12 | 162.5 | 0.001 | 0 | 0.3897 | 0.3897 | 0 | 0.000669
643 | T146 | Flat Bar 200/12 | Flachstahl | 200 | 12 | 12 | 200 | 0.001 | 0 | 0.39 | 0.39 | 0 | 0.000845
642 | T257 | Flat Bar 237.5/12 | Flachstahl | 237.5 | 12 | 12 | 237.5 | 0.001 | 0 | 0.3897 | 0.3897 | 0 | 0.001019
641 | T023 | Flat Bar 162.5/12 | Flachstahl | 162.5 | 12 | 12 | 162.5 | 0.001 | 0 | 0.3897 | 0.3897 | 0 | 0.000669
640 | T134 | Flat Bar 200/12 | Flachstahl | 200 | 12 | 12 | 200 | 0.001 | 0 | 0.39 | 0.39 | 0 | 0.000845
639 | T245 | Flat Bar 237.5/12 | Flachstahl | 237.5 | 12 | 12 | 237.5 | 0.001 | 0 | 0.3897 | 0.3897 | 0 | 0.001019
638 | T328 | Flat Bar 275/12 | Flachstahl | 275 | 12 | 12 | 275 | 0.001 | 0 | 0.3705 | 0.3705 | 0 | 0.001136
637 | T251 | Flat Bar 237.5/12 | Flachstahl | 237.5 | 12 | 12 | 237.5 | 0.001 | 0 | 0.3897 | 0.3897 | 0 | 0.001019
636 | T140 | Flat Bar 200/12 | Flachstahl | 200 | 12 | 12 | 200 | 0.001 | 0 | 0.39 | 0.39 | 0 | 0.000845
635 | T011 | Flat Bar 162.5/12 | Flachstahl | 162.5 | 12 | 12 | 162.5 | 0.001 | 0 | 0.3897 | 0.3897 | 0 | 0.000669
634 | T122 | Flat Bar 200/12 | Flachstahl | 200 | 12 | 12 | 200 | 0.001 | 0 | 0.39 | 0.39 | 0 | 0.000845
633 | T233 | Flat Bar 237.5/12 | Flachstahl | 237.5 | 12 | 12 | 237.5 | 0.001 | 0 | 0.3897 | 0.3897 | 0 | 0.001019
632 | T304 | Flat Bar 275/12 | Flachstahl | 275 | 12 | 12 | 275 | 0.001 | 0 | 0.3705 | 0.3705 | 0 | 0.001136
631 | T239 | Flat Bar 237.5/12 | Flachstahl | 237.5 | 12 | 12 | 237.5 | 0.001 | 0 | 0.3897 | 0.3897 | 0 | 0.001019
630 | T128 | Flat Bar 200/12 | Flachstahl | 200 | 12 | 12 | 200 | 0.001 | 0 | 0.39 | 0.39 | 0 | 0.000845
629 | T298 | Flat Bar 275/12 | Flachstahl | 275 | 12 | 12 | 275 | 0.001 | 0 | 0.3897 | 0.3897 | 0 | 0.001195
628 | T322 | Flat Bar 275/12 | Flachstahl | 275 | 12 | 12 | 275 | 0.001 | 0 | 0.3897 | 0.3897 | 0 | 0.001195
627 | T029 | Flat Bar 162.5/12 | Flachstahl | 162.5 | 12 | 12 | 162.5 | 0.001 | 0 | 0.3897 | 0.3897 | 0 | 0.000669
626 | T017 | Flat Bar 162.5/12 | Flachstahl | 162.5 | 12 | 12 | 162.5 | 0.001 | 0 | 0.3897 | 0.3897 | 0 | 0.000669
625 | T345 | Flat Bar 275/12 | Flachstahl | 275 | 12 | 12 | 275 | 0.001 | 0 | 0.3897 | 0.3897 | 0 | 0.001195
617 | T314 | Flat Bar 275/12 | Flachstahl | 275 | 12 | 12 | 275 | 0 | 0 | 0.8452 | 0.8452 | 0 | 0.002528
616 | T278 | Flat Bar 275/12 | Flachstahl | 275 | 12 | 12 | 275 | 0.001 | 0 | 0.3705 | 0.3705 | 0 | 0.001136
615 | T225 | Flat Bar 237.5/12 | Flachstahl | 237.5 | 12 | 12 | 237.5 | 0.001 | 0 | 0.3897 | 0.3897 | 0 | 0.001019
614 | T114 | Flat Bar 200/12 | Flachstahl | 200 | 12 | 12 | 200 | 0.001 | 0 | 0.39 | 0.39 | 0 | 0.000845
613 | T003 | Flat Bar 162.5/12 | Flachstahl | 162.5 | 12 | 12 | 162.5 | 0.001 | 0 | 0.3897 | 0.3897 | 0 | 0.000669
612 | T033 | Flat Bar 162.5/12 | Flachstahl | 162.5 | 12 | 12 | 162.5 | 0.001 | 0 | 0.3897 | 0.3897 | 0 | 0.000669
611 | T144 | Flat Bar 200/12 | Flachstahl | 200 | 12 | 12 | 200 | 0.001 | 0 | 0.39 | 0.39 | 0 | 0.000845
610 | T255 | Flat Bar 237.5/12 | Flachstahl | 237.5 | 12 | 12 | 237.5 | 0.001 | 0 | 0.3897 | 0.3897 | 0 | 0.001019
609 | T021 | Flat Bar 162.5/12 | Flachstahl | 162.5 | 12 | 12 | 162.5 | 0.001 | 0 | 0.3897 | 0.3897 | 0 | 0.000669
608 | T132 | Flat Bar 200/12 | Flachstahl | 200 | 12 | 12 | 200 | 0.001 | 0 | 0.39 | 0.39 | 0 | 0.000845
607 | T243 | Flat Bar 237.5/12 | Flachstahl | 237.5 | 12 | 12 | 237.5 | 0.001 | 0 | 0.3897 | 0.3897 | 0 | 0.001019
606 | T060 | Flat Bar 175/12 | Flachstahl | 175 | 12 | 12 | 175 | 0 | 0 | 0.8453 | 0.8453 | 0 | 0.001514
605 | T171 | Flat Bar 225/12 | Flachstahl | 225 | 12 | 12 | 225 | 0 | 0 | 0.8453 | 0.8453 | 0 | 0.002021
604 | T072 | Flat Bar 175/12 | Flachstahl | 175 | 12 | 12 | 175 | 0 | 0 | 0.8453 | 0.8453 | 0 | 0.001514
603 | T183 | Flat Bar 225/12 | Flachstahl | 225 | 12 | 12 | 225 | 0 | 0 | 0.8453 | 0.8453 | 0 | 0.002021
602 | T084 | Flat Bar 175/12 | Flachstahl | 175 | 12 | 12 | 175 | 0 | 0 | 0.8453 | 0.8453 | 0 | 0.001514
601 | T195 | Flat Bar 225/12 | Flachstahl | 225 | 12 | 12 | 225 | 0 | 0 | 0.8453 | 0.8453 | 0 | 0.002021
600 | T337 | Flat Bar 275/12 | Flachstahl | 275 | 12 | 12 | 275 | 0 | 0 | 0.8255 | 0.8255 | 0 | 0.002469
599 | T196 | Flat Bar 225/12 | Flachstahl | 225 | 12 | 12 | 225 | 0 | 0 | 0.8453 | 0.8453 | 0 | 0.002021
598 | T336 | Flat Bar 275/12 | Flachstahl | 275 | 12 | 12 | 275 | 0 | 0 | 0.8452 | 0.8452 | 0 | 0.002528
597 | T085 | Flat Bar 175/12 | Flachstahl | 175 | 12 | 12 | 175 | 0 | 0 | 0.8453 | 0.8453 | 0 | 0.001514
580 | T718 | Rectangle 500/500 | Rechteck | 500 | 500 | 500 | 500 | 0 | 0 | 1.0004 | 1.0004 | 0 | 0.24972
579 | T699 | Rectangle 500/500 | Rechteck | 500 | 500 | 500 | 500 | 0 | 0 | 1.0004 | 1.0004 | 0 | 0.24972
574 | T679 | Rectangle 500/500 | Rechteck | 500 | 500 | 500 | 500 | 0 | 0 | 1.0005 | 1.0005 | 0 | 0.24976
568 | T716 | Rectangle 500/500 | Rechteck | 500 | 500 | 500 | 500 | 0 | 0 | 1.0007 | 1.0007 | 0 | 0.2498
567 | T697 | Rectangle 500/500 | Rechteck | 500 | 500 | 500 | 500 | 0 | 0 | 1.0007 | 1.0007 | 0 | 0.2498
563 | T687 | Rectangle 500/500 | Rechteck | 500 | 500 | 500 | 500 | 0 | 0 | 1.0005 | 1.0005 | 0 | 0.24974
560 | T680 | Rectangle 500/500 | Rechteck | 500 | 500 | 500 | 500 | 0 | 0 | 1.0004 | 1.0004 | 0 | 0.24972
552 | T715 | Rectangle 500/500 | Rechteck | 500 | 500 | 500 | 500 | 0 | 0 | 1.0004 | 1.0004 | 0 | 0.24972
550 | T678 | Rectangle 500/500 | Rechteck | 500 | 500 | 500 | 500 | 0 | 0 | 1.0007 | 1.0007 | 0 | 0.2498
539 | T276 | Flat Bar 275/12 | Flachstahl | 275 | 12 | 12 | 275 | 0 | 0 | 0.3705 | 0.3705 | 0 | 0.001136
538 | T223 | Flat Bar 237.5/12 | Flachstahl | 237.5 | 12 | 12 | 237.5 | 0 | 0 | 0.3897 | 0.3897 | 0 | 0.001019
537 | T112 | Flat Bar 200/12 | Flachstahl | 200 | 12 | 12 | 200 | 0 | 0 | 0.39 | 0.39 | 0 | 0.000845
536 | T036 | Flat Bar 162.5/20 | Flachstahl | 162.5 | 20 | 20 | 162.5 | 0.002 | 0 | 0.3705 | 0.3705 | 0 | 0.00106
535 | T147 | Flat Bar 200/20 | Flachstahl | 200 | 20 | 20 | 200 | 0.002 | 0 | 0.39 | 0.39 | 0 | 0.001408
534 | T258 | Flat Bar 237.5/20 | Flachstahl | 237.5 | 20 | 20 | 237.5 | 0.002 | 0 | 0.3897 | 0.3897 | 0 | 0.001699
533 | T346 | Flat Bar 275/20 | Flachstahl | 275 | 20 | 20 | 275 | 0.002 | 0 | 0.8452 | 0.8452 | 0 | 0.004213
532 | T200 | Flat Bar 225/20 | Flachstahl | 225 | 20 | 20 | 225 | 0.002 | 0 | 0.8453 | 0.8453 | 0 | 0.003369
531 | T090 | Flat Bar 175/20 | Flachstahl | 175 | 20 | 20 | 175 | 0.002 | 0 | 0.8256 | 0.8256 | 0 | 0.002465
530 | T201 | Flat Bar 225/20 | Flachstahl | 225 | 20 | 20 | 225 | 0.002 | 0 | 0.8453 | 0.8453 | 0 | 0.003369
529 | T089 | Flat Bar 175/20 | Flachstahl | 175 | 20 | 20 | 175 | 0.002 | 0 | 0.8453 | 0.8453 | 0 | 0.002523
528 | T347 | Flat Bar 275/20 | Flachstahl | 275 | 20 | 20 | 275 | 0.002 | 0 | 0.8452 | 0.8452 | 0 | 0.004213
516 | T277 | Flat Bar 275/12 | Flachstahl | 275 | 12 | 12 | 275 | 0.001 | 0 | 0.3705 | 0.3705 | 0 | 0.001136
515 | T224 | Flat Bar 237.5/12 | Flachstahl | 237.5 | 12 | 12 | 237.5 | 0.001 | 0 | 0.3897 | 0.3897 | 0 | 0.001019
514 | T113 | Flat Bar 200/12 | Flachstahl | 200 | 12 | 12 | 200 | 0.001 | 0 | 0.39 | 0.39 | 0 | 0.000845
513 | T037 | Flat Bar 162.5/20 | Flachstahl | 162.5 | 20 | 20 | 162.5 | 0.002 | 0 | 0.3705 | 0.3705 | 0 | 0.00106
512 | T148 | Flat Bar 200/20 | Flachstahl | 200 | 20 | 20 | 200 | 0.002 | 0 | 0.39 | 0.39 | 0 | 0.001408
511 | T259 | Flat Bar 237.5/20 | Flachstahl | 237.5 | 20 | 20 | 237.5 | 0.002 | 0 | 0.3897 | 0.3897 | 0 | 0.001699
510 | T348 | Flat Bar 275/20 | Flachstahl | 275 | 20 | 20 | 275 | 0.002 | 0 | 0.8452 | 0.8452 | 0 | 0.004213
509 | T202 | Flat Bar 225/20 | Flachstahl | 225 | 20 | 20 | 225 | 0.002 | 0 | 0.8453 | 0.8453 | 0 | 0.003369
508 | T092 | Flat Bar 175/20 | Flachstahl | 175 | 20 | 20 | 175 | 0.002 | 0 | 0.8256 | 0.8256 | 0 | 0.002465
507 | T203 | Flat Bar 225/20 | Flachstahl | 225 | 20 | 20 | 225 | 0.002 | 0 | 0.8453 | 0.8453 | 0 | 0.003369
496 | T279 | Flat Bar 275/12 | Flachstahl | 275 | 12 | 12 | 275 | 0.001 | 0 | 0.3705 | 0.3705 | 0 | 0.001136
495 | T226 | Flat Bar 237.5/12 | Flachstahl | 237.5 | 12 | 12 | 237.5 | 0.001 | 0 | 0.3897 | 0.3897 | 0 | 0.001019
494 | T115 | Flat Bar 200/12 | Flachstahl | 200 | 12 | 12 | 200 | 0.001 | 0 | 0.39 | 0.39 | 0 | 0.000845
493 | T281 | Flat Bar 275/12 | Flachstahl | 275 | 12 | 12 | 275 | 0.001 | 0 | 0.3705 | 0.3705 | 0 | 0.001136
492 | T228 | Flat Bar 237.5/12 | Flachstahl | 237.5 | 12 | 12 | 237.5 | 0.001 | 0 | 0.3897 | 0.3897 | 0 | 0.001019
491 | T117 | Flat Bar 200/12 | Flachstahl | 200 | 12 | 12 | 200 | 0.001 | 0 | 0.39 | 0.39 | 0 | 0.000845
490 | T038 | Flat Bar 162.5/20 | Flachstahl | 162.5 | 20 | 20 | 162.5 | 0 | 0 | 0.3705 | 0.3705 | 0 | 0.00106
489 | T149 | Flat Bar 200/20 | Flachstahl | 200 | 20 | 20 | 200 | 0 | 0 | 0.39 | 0.39 | 0 | 0.001408
488 | T260 | Flat Bar 237.5/20 | Flachstahl | 237.5 | 20 | 20 | 237.5 | 0 | 0 | 0.3897 | 0.3897 | 0 | 0.001699
487 | T091 | Flat Bar 175/20 | Flachstahl | 175 | 20 | 20 | 175 | 0.002 | 0 | 0.8453 | 0.8453 | 0 | 0.002523
486 | T350 | Flat Bar 275/20 | Flachstahl | 275 | 20 | 20 | 275 | 0.002 | 0 | 0.8452 | 0.8452 | 0 | 0.004213
485 | T204 | Flat Bar 225/20 | Flachstahl | 225 | 20 | 20 | 225 | 0.002 | 0 | 0.8453 | 0.8453 | 0 | 0.003369
484 | T094 | Flat Bar 175/20 | Flachstahl | 175 | 20 | 20 | 175 | 0.002 | 0 | 0.8453 | 0.8453 | 0 | 0.002523
483 | T205 | Flat Bar 225/20 | Flachstahl | 225 | 20 | 20 | 225 | 0.002 | 0 | 0.8453 | 0.8453 | 0 | 0.003369
482 | T349 | Flat Bar 275/20 | Flachstahl | 275 | 20 | 20 | 275 | 0.002 | 0 | 0.8452 | 0.8452 | 0 | 0.004213
480 | T093 | Flat Bar 175/20 | Flachstahl | 175 | 20 | 20 | 175 | 0.002 | 0 | 0.8453 | 0.8453 | 0 | 0.002523
479 | T351 | Flat Bar 275/20 | Flachstahl | 275 | 20 | 20 | 275 | 0.002 | 0 | 0.8452 | 0.8452 | 0 | 0.004213
477 | T001 | Flat Bar 162.5/12 | Flachstahl | 162.5 | 12 | 12 | 162.5 | 0 | 0 | 0.3897 | 0.3897 | 0 | 0.000669
476 | T352 | Flat Bar 275/20 | Flachstahl | 275 | 20 | 20 | 275 | 0.002 | 0 | 0.3897 | 0.3897 | 0 | 0.001991
475 | T002 | Flat Bar 162.5/12 | Flachstahl | 162.5 | 12 | 12 | 162.5 | 0.001 | 0 | 0.3897 | 0.3897 | 0 | 0.000669
474 | T353 | Flat Bar 275/20 | Flachstahl | 275 | 20 | 20 | 275 | 0.002 | 0 | 0.3897 | 0.3897 | 0 | 0.001991
473 | T004 | Flat Bar 162.5/12 | Flachstahl | 162.5 | 12 | 12 | 162.5 | 0.001 | 0 | 0.3897 | 0.3897 | 0 | 0.000669
472 | T006 | Flat Bar 162.5/12 | Flachstahl | 162.5 | 12 | 12 | 162.5 | 0.001 | 0 | 0.3897 | 0.3897 | 0 | 0.000669
471 | T354 | Flat Bar 275/20 | Flachstahl | 275 | 20 | 20 | 275 | 0 | 0 | 0.3897 | 0.3897 | 0 | 0.001991
470 | T313 | Flat Bar 275/12 | Flachstahl | 275 | 12 | 12 | 275 | 0 | 0 | 0.8255 | 0.8255 | 0 | 0.002469
469 | T184 | Flat Bar 225/12 | Flachstahl | 225 | 12 | 12 | 225 | 0 | 0 | 0.8453 | 0.8453 | 0 | 0.002021
465 | T312 | Flat Bar 275/12 | Flachstahl | 275 | 12 | 12 | 275 | 0 | 0 | 0.8452 | 0.8452 | 0 | 0.002528
464 | T073 | Flat Bar 175/12 | Flachstahl | 175 | 12 | 12 | 175 | 0 | 0 | 0.8453 | 0.8453 | 0 | 0.001514
460 | T031 | Flat Bar 162.5/12 | Flachstahl | 162.5 | 12 | 12 | 162.5 | 0 | 0 | 0.3897 | 0.3897 | 0 | 0.000669
459 | T142 | Flat Bar 200/12 | Flachstahl | 200 | 12 | 12 | 200 | 0 | 0 | 0.39 | 0.39 | 0 | 0.000845
458 | T253 | Flat Bar 237.5/12 | Flachstahl | 237.5 | 12 | 12 | 237.5 | 0 | 0 | 0.3897 | 0.3897 | 0 | 0.001019
457 | T379 | Flat Bar 275/20 | Flachstahl | 275 | 20 | 20 | 275 | 0.002 | 0 | 0.3897 | 0.3897 | 0 | 0.001991
456 | T273 | Flat Bar 237.5/20 | Flachstahl | 237.5 | 20 | 20 | 237.5 | 0.002 | 0 | 0.3897 | 0.3897 | 0 | 0.001699
455 | T162 | Flat Bar 200/20 | Flachstahl | 200 | 20 | 20 | 200 | 0.002 | 0 | 0.39 | 0.39 | 0 | 0.001408
454 | T382 | Flat Bar 275/20 | Flachstahl | 275 | 20 | 20 | 275 | 0.002 | 0 | 0.8452 | 0.8452 | 0 | 0.004213
453 | T218 | Flat Bar 225/20 | Flachstahl | 225 | 20 | 20 | 225 | 0.002 | 0 | 0.8453 | 0.8453 | 0 | 0.003369
452 | T108 | Flat Bar 175/20 | Flachstahl | 175 | 20 | 20 | 175 | 0.002 | 0 | 0.8256 | 0.8256 | 0 | 0.002465
451 | T219 | Flat Bar 225/20 | Flachstahl | 225 | 20 | 20 | 225 | 0.002 | 0 | 0.8453 | 0.8453 | 0 | 0.003369
450 | T074 | Flat Bar 175/12 | Flachstahl | 175 | 12 | 12 | 175 | 0 | 0 | 0.8453 | 0.8453 | 0 | 0.001514
449 | T107 | Flat Bar 175/20 | Flachstahl | 175 | 20 | 20 | 175 | 0.002 | 0 | 0.8453 | 0.8453 | 0 | 0.002523
448 | T051 | Flat Bar 162.5/20 | Flachstahl | 162.5 | 20 | 20 | 162.5 | 0.002 | 0 | 0.3897 | 0.3897 | 0 | 0.001115
447 | T383 | Flat Bar 275/20 | Flachstahl | 275 | 20 | 20 | 275 | 0.002 | 0 | 0.8452 | 0.8452 | 0 | 0.004213
445 | T185 | Flat Bar 225/12 | Flachstahl | 225 | 12 | 12 | 225 | 0 | 0 | 0.8453 | 0.8453 | 0 | 0.002021
444 | T315 | Flat Bar 275/12 | Flachstahl | 275 | 12 | 12 | 275 | 0 | 0 | 0.8255 | 0.8255 | 0 | 0.002469
440 | T186 | Flat Bar 225/12 | Flachstahl | 225 | 12 | 12 | 225 | 0 | 0 | 0.8453 | 0.8453 | 0 | 0.002021
435 | T032 | Flat Bar 162.5/12 | Flachstahl | 162.5 | 12 | 12 | 162.5 | 0.001 | 0 | 0.3897 | 0.3897 | 0 | 0.000669
434 | T143 | Flat Bar 200/12 | Flachstahl | 200 | 12 | 12 | 200 | 0.001 | 0 | 0.39 | 0.39 | 0 | 0.000845
433 | T254 | Flat Bar 237.5/12 | Flachstahl | 237.5 | 12 | 12 | 237.5 | 0.001 | 0 | 0.3897 | 0.3897 | 0 | 0.001019
432 | T380 | Flat Bar 275/20 | Flachstahl | 275 | 20 | 20 | 275 | 0.002 | 0 | 0.3897 | 0.3897 | 0 | 0.001991
431 | T274 | Flat Bar 237.5/20 | Flachstahl | 237.5 | 20 | 20 | 237.5 | 0.002 | 0 | 0.3897 | 0.3897 | 0 | 0.001699
430 | T163 | Flat Bar 200/20 | Flachstahl | 200 | 20 | 20 | 200 | 0.002 | 0 | 0.39 | 0.39 | 0 | 0.001408
429 | T384 | Flat Bar 275/20 | Flachstahl | 275 | 20 | 20 | 275 | 0.002 | 0 | 0.8452 | 0.8452 | 0 | 0.004213
428 | T220 | Flat Bar 225/20 | Flachstahl | 225 | 20 | 20 | 225 | 0.002 | 0 | 0.8453 | 0.8453 | 0 | 0.003369
427 | T110 | Flat Bar 175/20 | Flachstahl | 175 | 20 | 20 | 175 | 0.002 | 0 | 0.8256 | 0.8256 | 0 | 0.002465
426 | T221 | Flat Bar 225/20 | Flachstahl | 225 | 20 | 20 | 225 | 0.002 | 0 | 0.8453 | 0.8453 | 0 | 0.003369
425 | T075 | Flat Bar 175/12 | Flachstahl | 175 | 12 | 12 | 175 | 0 | 0 | 0.8453 | 0.8453 | 0 | 0.001514
424 | T109 | Flat Bar 175/20 | Flachstahl | 175 | 20 | 20 | 175 | 0.002 | 0 | 0.8453 | 0.8453 | 0 | 0.002523
423 | T052 | Flat Bar 162.5/20 | Flachstahl | 162.5 | 20 | 20 | 162.5 | 0.002 | 0 | 0.3897 | 0.3897 | 0 | 0.001115
422 | T385 | Flat Bar 275/20 | Flachstahl | 275 | 20 | 20 | 275 | 0.002 | 0 | 0.8452 | 0.8452 | 0 | 0.004213
420 | T076 | Flat Bar 175/12 | Flachstahl | 175 | 12 | 12 | 175 | 0 | 0 | 0.8453 | 0.8453 | 0 | 0.001514
419 | T187 | Flat Bar 225/12 | Flachstahl | 225 | 12 | 12 | 225 | 0 | 0 | 0.8453 | 0.8453 | 0 | 0.002021
415 | T086 | Flat Bar 175/12 | Flachstahl | 175 | 12 | 12 | 175 | 0 | 0 | 0.8453 | 0.8453 | 0 | 0.001514
414 | T197 | Flat Bar 225/12 | Flachstahl | 225 | 12 | 12 | 225 | 0 | 0 | 0.8453 | 0.8453 | 0 | 0.002021
413 | T339 | Flat Bar 275/12 | Flachstahl | 275 | 12 | 12 | 275 | 0 | 0 | 0.8255 | 0.8255 | 0 | 0.002469
412 | T198 | Flat Bar 225/12 | Flachstahl | 225 | 12 | 12 | 225 | 0 | 0 | 0.8453 | 0.8453 | 0 | 0.002021
410 | T034 | Flat Bar 162.5/12 | Flachstahl | 162.5 | 12 | 12 | 162.5 | 0.001 | 0 | 0.3897 | 0.3897 | 0 | 0.000669
409 | T145 | Flat Bar 200/12 | Flachstahl | 200 | 12 | 12 | 200 | 0.001 | 0 | 0.39 | 0.39 | 0 | 0.000845
408 | T256 | Flat Bar 237.5/12 | Flachstahl | 237.5 | 12 | 12 | 237.5 | 0.001 | 0 | 0.3897 | 0.3897 | 0 | 0.001019
407 | T087 | Flat Bar 175/12 | Flachstahl | 175 | 12 | 12 | 175 | 0 | 0 | 0.8453 | 0.8453 | 0 | 0.001514
406 | T088 | Flat Bar 175/12 | Flachstahl | 175 | 12 | 12 | 175 | 0 | 0 | 0.8453 | 0.8453 | 0 | 0.001514
405 | T199 | Flat Bar 225/12 | Flachstahl | 225 | 12 | 12 | 225 | 0 | 0 | 0.8453 | 0.8453 | 0 | 0.002021
404 | T381 | Flat Bar 275/20 | Flachstahl | 275 | 20 | 20 | 275 | 0 | 0 | 0.3897 | 0.3897 | 0 | 0.001991
403 | T275 | Flat Bar 237.5/20 | Flachstahl | 237.5 | 20 | 20 | 237.5 | 0 | 0 | 0.3897 | 0.3897 | 0 | 0.001699
402 | T164 | Flat Bar 200/20 | Flachstahl | 200 | 20 | 20 | 200 | 0 | 0 | 0.39 | 0.39 | 0 | 0.001408
401 | T386 | Flat Bar 275/20 | Flachstahl | 275 | 20 | 20 | 275 | 0.002 | 0 | 0.8452 | 0.8452 | 0 | 0.004213
400 | T222 | Flat Bar 225/20 | Flachstahl | 225 | 20 | 20 | 225 | 0.002 | 0 | 0.8453 | 0.8453 | 0 | 0.003369
399 | T317 | Flat Bar 275/12 | Flachstahl | 275 | 12 | 12 | 275 | 0 | 0 | 0.8452 | 0.8452 | 0 | 0.002528
398 | T188 | Flat Bar 225/12 | Flachstahl | 225 | 12 | 12 | 225 | 0 | 0 | 0.8453 | 0.8453 | 0 | 0.002021
395 | T111 | Flat Bar 175/20 | Flachstahl | 175 | 20 | 20 | 175 | 0.002 | 0 | 0.8453 | 0.8453 | 0 | 0.002523
394 | T053 | Flat Bar 162.5/20 | Flachstahl | 162.5 | 20 | 20 | 162.5 | 0 | 0 | 0.3897 | 0.3897 | 0 | 0.001115
393 | T077 | Flat Bar 175/12 | Flachstahl | 175 | 12 | 12 | 175 | 0 | 0 | 0.8453 | 0.8453 | 0 | 0.001514
386 | T289 | Flat Bar 275/12 | Flachstahl | 275 | 12 | 12 | 275 | 0 | 0 | 0.8255 | 0.8255 | 0 | 0.002469
385 | T172 | Flat Bar 225/12 | Flachstahl | 225 | 12 | 12 | 225 | 0 | 0 | 0.8453 | 0.8453 | 0 | 0.002021
376 | T288 | Flat Bar 275/12 | Flachstahl | 275 | 12 | 12 | 275 | 0 | 0 | 0.8452 | 0.8452 | 0 | 0.002528
375 | T061 | Flat Bar 175/12 | Flachstahl | 175 | 12 | 12 | 175 | 0 | 0 | 0.8453 | 0.8453 | 0 | 0.001514
371 | T019 | Flat Bar 162.5/12 | Flachstahl | 162.5 | 12 | 12 | 162.5 | 0 | 0 | 0.3897 | 0.3897 | 0 | 0.000669
370 | T130 | Flat Bar 200/12 | Flachstahl | 200 | 12 | 12 | 200 | 0 | 0 | 0.39 | 0.39 | 0 | 0.000845
369 | T241 | Flat Bar 237.5/12 | Flachstahl | 237.5 | 12 | 12 | 237.5 | 0 | 0 | 0.3897 | 0.3897 | 0 | 0.001019
368 | T367 | Flat Bar 275/20 | Flachstahl | 275 | 20 | 20 | 275 | 0.002 | 0 | 0.3897 | 0.3897 | 0 | 0.001991
367 | T267 | Flat Bar 237.5/20 | Flachstahl | 237.5 | 20 | 20 | 237.5 | 0.002 | 0 | 0.3897 | 0.3897 | 0 | 0.001699
366 | T156 | Flat Bar 200/20 | Flachstahl | 200 | 20 | 20 | 200 | 0.002 | 0 | 0.39 | 0.39 | 0 | 0.001408
365 | T324 | Flat Bar 275/12 | Flachstahl | 275 | 12 | 12 | 275 | 0 | 0 | 0.3705 | 0.3705 | 0 | 0.001136
364 | T247 | Flat Bar 237.5/12 | Flachstahl | 237.5 | 12 | 12 | 237.5 | 0 | 0 | 0.3897 | 0.3897 | 0 | 0.001019
363 | T136 | Flat Bar 200/12 | Flachstahl | 200 | 12 | 12 | 200 | 0 | 0 | 0.39 | 0.39 | 0 | 0.000845
362 | T048 | Flat Bar 162.5/20 | Flachstahl | 162.5 | 20 | 20 | 162.5 | 0.002 | 0 | 0.3705 | 0.3705 | 0 | 0.00106
361 | T159 | Flat Bar 200/20 | Flachstahl | 200 | 20 | 20 | 200 | 0.002 | 0 | 0.39 | 0.39 | 0 | 0.001408
360 | T270 | Flat Bar 237.5/20 | Flachstahl | 237.5 | 20 | 20 | 237.5 | 0.002 | 0 | 0.3897 | 0.3897 | 0 | 0.001699
359 | T078 | Flat Bar 175/12 | Flachstahl | 175 | 12 | 12 | 175 | 0.001 | 0 | 0.8453 | 0.8453 | 0 | 0.001514
358 | T189 | Flat Bar 225/12 | Flachstahl | 225 | 12 | 12 | 225 | 0.001 | 0 | 0.8453 | 0.8453 | 0 | 0.002021
357 | T331 | Flat Bar 275/12 | Flachstahl | 275 | 12 | 12 | 275 | 0.001 | 0 | 0.8255 | 0.8255 | 0 | 0.002469
356 | T190 | Flat Bar 225/12 | Flachstahl | 225 | 12 | 12 | 225 | 0.001 | 0 | 0.8453 | 0.8453 | 0 | 0.002021
355 | T066 | Flat Bar 175/12 | Flachstahl | 175 | 12 | 12 | 175 | 0.001 | 0 | 0.8453 | 0.8453 | 0 | 0.001514
354 | T177 | Flat Bar 225/12 | Flachstahl | 225 | 12 | 12 | 225 | 0.001 | 0 | 0.8453 | 0.8453 | 0 | 0.002021
353 | T307 | Flat Bar 275/12 | Flachstahl | 275 | 12 | 12 | 275 | 0.001 | 0 | 0.8255 | 0.8255 | 0 | 0.002469
352 | T178 | Flat Bar 225/12 | Flachstahl | 225 | 12 | 12 | 225 | 0.001 | 0 | 0.8453 | 0.8453 | 0 | 0.002021
351 | T370 | Flat Bar 275/20 | Flachstahl | 275 | 20 | 20 | 275 | 0.002 | 0 | 0.8452 | 0.8452 | 0 | 0.004213
350 | T212 | Flat Bar 225/20 | Flachstahl | 225 | 20 | 20 | 225 | 0.002 | 0 | 0.8453 | 0.8453 | 0 | 0.003369
349 | T102 | Flat Bar 175/20 | Flachstahl | 175 | 20 | 20 | 175 | 0.002 | 0 | 0.8256 | 0.8256 | 0 | 0.002465
348 | T213 | Flat Bar 225/20 | Flachstahl | 225 | 20 | 20 | 225 | 0.002 | 0 | 0.8453 | 0.8453 | 0 | 0.003369
347 | T330 | Flat Bar 275/12 | Flachstahl | 275 | 12 | 12 | 275 | 0.001 | 0 | 0.8452 | 0.8452 | 0 | 0.002528
346 | T079 | Flat Bar 175/12 | Flachstahl | 175 | 12 | 12 | 175 | 0.001 | 0 | 0.8453 | 0.8453 | 0 | 0.001514
345 | T306 | Flat Bar 275/12 | Flachstahl | 275 | 12 | 12 | 275 | 0.001 | 0 | 0.8452 | 0.8452 | 0 | 0.002528
344 | T067 | Flat Bar 175/12 | Flachstahl | 175 | 12 | 12 | 175 | 0.001 | 0 | 0.8453 | 0.8453 | 0 | 0.001514
343 | T062 | Flat Bar 175/12 | Flachstahl | 175 | 12 | 12 | 175 | 0 | 0 | 0.8453 | 0.8453 | 0 | 0.001514
342 | T101 | Flat Bar 175/20 | Flachstahl | 175 | 20 | 20 | 175 | 0.002 | 0 | 0.8453 | 0.8453 | 0 | 0.002523
341 | T045 | Flat Bar 162.5/20 | Flachstahl | 162.5 | 20 | 20 | 162.5 | 0.002 | 0 | 0.3897 | 0.3897 | 0 | 0.001115
340 | T371 | Flat Bar 275/20 | Flachstahl | 275 | 20 | 20 | 275 | 0.002 | 0 | 0.8452 | 0.8452 | 0 | 0.004213
339 | T717 | Rectangle 500/500 | Rechteck | 500 | 500 | 500 | 500 | 0 | 0 | 1.0005 | 1.0005 | 0 | 0.24976
333 | T326 | Flat Bar 275/12 | Flachstahl | 275 | 12 | 12 | 275 | 0.001 | 0 | 0.3705 | 0.3705 | 0 | 0.001136
332 | T249 | Flat Bar 237.5/12 | Flachstahl | 237.5 | 12 | 12 | 237.5 | 0.001 | 0 | 0.3897 | 0.3897 | 0 | 0.001019
323 | T138 | Flat Bar 200/12 | Flachstahl | 200 | 12 | 12 | 200 | 0.001 | 0 | 0.39 | 0.39 | 0 | 0.000845
322 | T009 | Flat Bar 162.5/12 | Flachstahl | 162.5 | 12 | 12 | 162.5 | 0.001 | 0 | 0.3897 | 0.3897 | 0 | 0.000669
318 | T007 | Flat Bar 162.5/12 | Flachstahl | 162.5 | 12 | 12 | 162.5 | 0 | 0 | 0.3897 | 0.3897 | 0 | 0.000669
317 | T118 | Flat Bar 200/12 | Flachstahl | 200 | 12 | 12 | 200 | 0 | 0 | 0.39 | 0.39 | 0 | 0.000845
316 | T229 | Flat Bar 237.5/12 | Flachstahl | 237.5 | 12 | 12 | 237.5 | 0 | 0 | 0.3897 | 0.3897 | 0 | 0.001019
315 | T355 | Flat Bar 275/20 | Flachstahl | 275 | 20 | 20 | 275 | 0.002 | 0 | 0.3897 | 0.3897 | 0 | 0.001991
314 | T261 | Flat Bar 237.5/20 | Flachstahl | 237.5 | 20 | 20 | 237.5 | 0.002 | 0 | 0.3897 | 0.3897 | 0 | 0.001699
313 | T150 | Flat Bar 200/20 | Flachstahl | 200 | 20 | 20 | 200 | 0.002 | 0 | 0.39 | 0.39 | 0 | 0.001408
312 | T300 | Flat Bar 275/12 | Flachstahl | 275 | 12 | 12 | 275 | 0 | 0 | 0.3705 | 0.3705 | 0 | 0.001136
311 | T235 | Flat Bar 237.5/12 | Flachstahl | 237.5 | 12 | 12 | 237.5 | 0 | 0 | 0.3897 | 0.3897 | 0 | 0.001019
310 | T124 | Flat Bar 200/12 | Flachstahl | 200 | 12 | 12 | 200 | 0 | 0 | 0.39 | 0.39 | 0 | 0.000845
309 | T042 | Flat Bar 162.5/20 | Flachstahl | 162.5 | 20 | 20 | 162.5 | 0.002 | 0 | 0.3705 | 0.3705 | 0 | 0.00106
308 | T153 | Flat Bar 200/20 | Flachstahl | 200 | 20 | 20 | 200 | 0.002 | 0 | 0.39 | 0.39 | 0 | 0.001408
307 | T264 | Flat Bar 237.5/20 | Flachstahl | 237.5 | 20 | 20 | 237.5 | 0.002 | 0 | 0.3897 | 0.3897 | 0 | 0.001699
306 | T054 | Flat Bar 175/12 | Flachstahl | 175 | 12 | 12 | 175 | 0.001 | 0 | 0.8453 | 0.8453 | 0 | 0.001514
305 | T165 | Flat Bar 225/12 | Flachstahl | 225 | 12 | 12 | 225 | 0.001 | 0 | 0.8453 | 0.8453 | 0 | 0.002021
304 | T283 | Flat Bar 275/12 | Flachstahl | 275 | 12 | 12 | 275 | 0.001 | 0 | 0.8255 | 0.8255 | 0 | 0.002469
303 | T166 | Flat Bar 225/12 | Flachstahl | 225 | 12 | 12 | 225 | 0.001 | 0 | 0.8453 | 0.8453 | 0 | 0.002021
302 | T358 | Flat Bar 275/20 | Flachstahl | 275 | 20 | 20 | 275 | 0.002 | 0 | 0.8452 | 0.8452 | 0 | 0.004213
301 | T206 | Flat Bar 225/20 | Flachstahl | 225 | 20 | 20 | 225 | 0.002 | 0 | 0.8453 | 0.8453 | 0 | 0.003369
300 | T096 | Flat Bar 175/20 | Flachstahl | 175 | 20 | 20 | 175 | 0.002 | 0 | 0.8256 | 0.8256 | 0 | 0.002465
299 | T207 | Flat Bar 225/20 | Flachstahl | 225 | 20 | 20 | 225 | 0.002 | 0 | 0.8453 | 0.8453 | 0 | 0.003369
298 | T282 | Flat Bar 275/12 | Flachstahl | 275 | 12 | 12 | 275 | 0.001 | 0 | 0.8452 | 0.8452 | 0 | 0.002528
297 | T055 | Flat Bar 175/12 | Flachstahl | 175 | 12 | 12 | 175 | 0.001 | 0 | 0.8453 | 0.8453 | 0 | 0.001514
296 | T120 | Flat Bar 200/12 | Flachstahl | 200 | 12 | 12 | 200 | 0.001 | 0 | 0.39 | 0.39 | 0 | 0.000845
295 | T095 | Flat Bar 175/20 | Flachstahl | 175 | 20 | 20 | 175 | 0.002 | 0 | 0.8453 | 0.8453 | 0 | 0.002523
294 | T039 | Flat Bar 162.5/20 | Flachstahl | 162.5 | 20 | 20 | 162.5 | 0.002 | 0 | 0.3897 | 0.3897 | 0 | 0.001115
293 | T359 | Flat Bar 275/20 | Flachstahl | 275 | 20 | 20 | 275 | 0.002 | 0 | 0.8452 | 0.8452 | 0 | 0.004213
292 | T698 | Rectangle 500/500 | Rechteck | 500 | 500 | 500 | 500 | 0 | 0 | 1.0005 | 1.0005 | 0 | 0.24976
291 | T025 | Flat Bar 162.5/12 | Flachstahl | 162.5 | 12 | 12 | 162.5 | 0 | 0 | 0.3897 | 0.3897 | 0 | 0.000669
290 | T376 | Flat Bar 275/20 | Flachstahl | 275 | 20 | 20 | 275 | 0.002 | 0 | 0.3897 | 0.3897 | 0 | 0.001991
284 | T173 | Flat Bar 225/12 | Flachstahl | 225 | 12 | 12 | 225 | 0 | 0 | 0.8453 | 0.8453 | 0 | 0.002021
283 | T291 | Flat Bar 275/12 | Flachstahl | 275 | 12 | 12 | 275 | 0 | 0 | 0.8255 | 0.8255 | 0 | 0.002469
274 | T174 | Flat Bar 225/12 | Flachstahl | 225 | 12 | 12 | 225 | 0 | 0 | 0.8453 | 0.8453 | 0 | 0.002021
269 | T020 | Flat Bar 162.5/12 | Flachstahl | 162.5 | 12 | 12 | 162.5 | 0.001 | 0 | 0.3897 | 0.3897 | 0 | 0.000669
268 | T131 | Flat Bar 200/12 | Flachstahl | 200 | 12 | 12 | 200 | 0.001 | 0 | 0.39 | 0.39 | 0 | 0.000845
267 | T242 | Flat Bar 237.5/12 | Flachstahl | 237.5 | 12 | 12 | 237.5 | 0.001 | 0 | 0.3897 | 0.3897 | 0 | 0.001019
266 | T368 | Flat Bar 275/20 | Flachstahl | 275 | 20 | 20 | 275 | 0.002 | 0 | 0.3897 | 0.3897 | 0 | 0.001991
265 | T268 | Flat Bar 237.5/20 | Flachstahl | 237.5 | 20 | 20 | 237.5 | 0.002 | 0 | 0.3897 | 0.3897 | 0 | 0.001699
264 | T157 | Flat Bar 200/20 | Flachstahl | 200 | 20 | 20 | 200 | 0.002 | 0 | 0.39 | 0.39 | 0 | 0.001408
263 | T325 | Flat Bar 275/12 | Flachstahl | 275 | 12 | 12 | 275 | 0.001 | 0 | 0.3705 | 0.3705 | 0 | 0.001136
262 | T248 | Flat Bar 237.5/12 | Flachstahl | 237.5 | 12 | 12 | 237.5 | 0.001 | 0 | 0.3897 | 0.3897 | 0 | 0.001019
261 | T137 | Flat Bar 200/12 | Flachstahl | 200 | 12 | 12 | 200 | 0.001 | 0 | 0.39 | 0.39 | 0 | 0.000845
260 | T049 | Flat Bar 162.5/20 | Flachstahl | 162.5 | 20 | 20 | 162.5 | 0.002 | 0 | 0.3705 | 0.3705 | 0 | 0.00106
259 | T160 | Flat Bar 200/20 | Flachstahl | 200 | 20 | 20 | 200 | 0.002 | 0 | 0.39 | 0.39 | 0 | 0.001408
258 | T271 | Flat Bar 237.5/20 | Flachstahl | 237.5 | 20 | 20 | 237.5 | 0.002 | 0 | 0.3897 | 0.3897 | 0 | 0.001699
257 | T080 | Flat Bar 175/12 | Flachstahl | 175 | 12 | 12 | 175 | 0.001 | 0 | 0.8453 | 0.8453 | 0 | 0.001514
256 | T191 | Flat Bar 225/12 | Flachstahl | 225 | 12 | 12 | 225 | 0.001 | 0 | 0.8453 | 0.8453 | 0 | 0.002021
255 | T333 | Flat Bar 275/12 | Flachstahl | 275 | 12 | 12 | 275 | 0.001 | 0 | 0.8255 | 0.8255 | 0 | 0.002469
254 | T192 | Flat Bar 225/12 | Flachstahl | 225 | 12 | 12 | 225 | 0.001 | 0 | 0.8453 | 0.8453 | 0 | 0.002021
253 | T068 | Flat Bar 175/12 | Flachstahl | 175 | 12 | 12 | 175 | 0.001 | 0 | 0.8453 | 0.8453 | 0 | 0.001514
252 | T179 | Flat Bar 225/12 | Flachstahl | 225 | 12 | 12 | 225 | 0.001 | 0 | 0.8453 | 0.8453 | 0 | 0.002021
251 | T309 | Flat Bar 275/12 | Flachstahl | 275 | 12 | 12 | 275 | 0.001 | 0 | 0.8255 | 0.8255 | 0 | 0.002469
250 | T180 | Flat Bar 225/12 | Flachstahl | 225 | 12 | 12 | 225 | 0.001 | 0 | 0.8453 | 0.8453 | 0 | 0.002021
249 | T372 | Flat Bar 275/20 | Flachstahl | 275 | 20 | 20 | 275 | 0.002 | 0 | 0.8452 | 0.8452 | 0 | 0.004213
248 | T214 | Flat Bar 225/20 | Flachstahl | 225 | 20 | 20 | 225 | 0.002 | 0 | 0.8453 | 0.8453 | 0 | 0.003369
247 | T104 | Flat Bar 175/20 | Flachstahl | 175 | 20 | 20 | 175 | 0.002 | 0 | 0.8256 | 0.8256 | 0 | 0.002465
246 | T215 | Flat Bar 225/20 | Flachstahl | 225 | 20 | 20 | 225 | 0.002 | 0 | 0.8453 | 0.8453 | 0 | 0.003369
244 | T081 | Flat Bar 175/12 | Flachstahl | 175 | 12 | 12 | 175 | 0.001 | 0 | 0.8453 | 0.8453 | 0 | 0.001514
242 | T069 | Flat Bar 175/12 | Flachstahl | 175 | 12 | 12 | 175 | 0.001 | 0 | 0.8453 | 0.8453 | 0 | 0.001514
241 | T063 | Flat Bar 175/12 | Flachstahl | 175 | 12 | 12 | 175 | 0 | 0 | 0.8453 | 0.8453 | 0 | 0.001514
240 | T103 | Flat Bar 175/20 | Flachstahl | 175 | 20 | 20 | 175 | 0.002 | 0 | 0.8453 | 0.8453 | 0 | 0.002523
239 | T046 | Flat Bar 162.5/20 | Flachstahl | 162.5 | 20 | 20 | 162.5 | 0.002 | 0 | 0.3897 | 0.3897 | 0 | 0.001115
238 | T373 | Flat Bar 275/20 | Flachstahl | 275 | 20 | 20 | 275 | 0.002 | 0 | 0.8452 | 0.8452 | 0 | 0.004213
237 | T710 | Rectangle 500/500 | Rechteck | 500 | 500 | 500 | 500 | 0 | 0 | 1.0004 | 1.0004 | 0 | 0.24972
231 | T231 | Flat Bar 237.5/12 | Flachstahl | 237.5 | 12 | 12 | 237.5 | 0.001 | 0 | 0.3897 | 0.3897 | 0 | 0.001019
230 | T302 | Flat Bar 275/12 | Flachstahl | 275 | 12 | 12 | 275 | 0.001 | 0 | 0.3705 | 0.3705 | 0 | 0.001136
221 | T237 | Flat Bar 237.5/12 | Flachstahl | 237.5 | 12 | 12 | 237.5 | 0.001 | 0 | 0.3897 | 0.3897 | 0 | 0.001019
220 | T126 | Flat Bar 200/12 | Flachstahl | 200 | 12 | 12 | 200 | 0.001 | 0 | 0.39 | 0.39 | 0 | 0.000845
216 | T008 | Flat Bar 162.5/12 | Flachstahl | 162.5 | 12 | 12 | 162.5 | 0.001 | 0 | 0.3897 | 0.3897 | 0 | 0.000669
215 | T119 | Flat Bar 200/12 | Flachstahl | 200 | 12 | 12 | 200 | 0.001 | 0 | 0.39 | 0.39 | 0 | 0.000845
214 | T230 | Flat Bar 237.5/12 | Flachstahl | 237.5 | 12 | 12 | 237.5 | 0.001 | 0 | 0.3897 | 0.3897 | 0 | 0.001019
213 | T356 | Flat Bar 275/20 | Flachstahl | 275 | 20 | 20 | 275 | 0.002 | 0 | 0.3897 | 0.3897 | 0 | 0.001991
212 | T262 | Flat Bar 237.5/20 | Flachstahl | 237.5 | 20 | 20 | 237.5 | 0.002 | 0 | 0.3897 | 0.3897 | 0 | 0.001699
211 | T151 | Flat Bar 200/20 | Flachstahl | 200 | 20 | 20 | 200 | 0.002 | 0 | 0.39 | 0.39 | 0 | 0.001408
210 | T301 | Flat Bar 275/12 | Flachstahl | 275 | 12 | 12 | 275 | 0.001 | 0 | 0.3705 | 0.3705 | 0 | 0.001136
209 | T236 | Flat Bar 237.5/12 | Flachstahl | 237.5 | 12 | 12 | 237.5 | 0.001 | 0 | 0.3897 | 0.3897 | 0 | 0.001019
208 | T125 | Flat Bar 200/12 | Flachstahl | 200 | 12 | 12 | 200 | 0.001 | 0 | 0.39 | 0.39 | 0 | 0.000845
207 | T043 | Flat Bar 162.5/20 | Flachstahl | 162.5 | 20 | 20 | 162.5 | 0.002 | 0 | 0.3705 | 0.3705 | 0 | 0.00106
206 | T154 | Flat Bar 200/20 | Flachstahl | 200 | 20 | 20 | 200 | 0.002 | 0 | 0.39 | 0.39 | 0 | 0.001408
205 | T265 | Flat Bar 237.5/20 | Flachstahl | 237.5 | 20 | 20 | 237.5 | 0.002 | 0 | 0.3897 | 0.3897 | 0 | 0.001699
204 | T056 | Flat Bar 175/12 | Flachstahl | 175 | 12 | 12 | 175 | 0.001 | 0 | 0.8453 | 0.8453 | 0 | 0.001514
203 | T167 | Flat Bar 225/12 | Flachstahl | 225 | 12 | 12 | 225 | 0.001 | 0 | 0.8453 | 0.8453 | 0 | 0.002021
202 | T285 | Flat Bar 275/12 | Flachstahl | 275 | 12 | 12 | 275 | 0.001 | 0 | 0.8255 | 0.8255 | 0 | 0.002469
201 | T168 | Flat Bar 225/12 | Flachstahl | 225 | 12 | 12 | 225 | 0.001 | 0 | 0.8453 | 0.8453 | 0 | 0.002021
200 | T360 | Flat Bar 275/20 | Flachstahl | 275 | 20 | 20 | 275 | 0.002 | 0 | 0.8452 | 0.8452 | 0 | 0.004213
199 | T208 | Flat Bar 225/20 | Flachstahl | 225 | 20 | 20 | 225 | 0.002 | 0 | 0.8453 | 0.8453 | 0 | 0.003369
198 | T098 | Flat Bar 175/20 | Flachstahl | 175 | 20 | 20 | 175 | 0.002 | 0 | 0.8256 | 0.8256 | 0 | 0.002465
197 | T209 | Flat Bar 225/20 | Flachstahl | 225 | 20 | 20 | 225 | 0.002 | 0 | 0.8453 | 0.8453 | 0 | 0.003369
190 | T064 | Flat Bar 175/12 | Flachstahl | 175 | 12 | 12 | 175 | 0 | 0 | 0.8453 | 0.8453 | 0 | 0.001514
189 | T175 | Flat Bar 225/12 | Flachstahl | 225 | 12 | 12 | 225 | 0 | 0 | 0.8453 | 0.8453 | 0 | 0.002021
179 | T176 | Flat Bar 225/12 | Flachstahl | 225 | 12 | 12 | 225 | 0 | 0 | 0.8453 | 0.8453 | 0 | 0.002021
175 | T022 | Flat Bar 162.5/12 | Flachstahl | 162.5 | 12 | 12 | 162.5 | 0.001 | 0 | 0.3897 | 0.3897 | 0 | 0.000669
174 | T133 | Flat Bar 200/12 | Flachstahl | 200 | 12 | 12 | 200 | 0.001 | 0 | 0.39 | 0.39 | 0 | 0.000845
173 | T244 | Flat Bar 237.5/12 | Flachstahl | 237.5 | 12 | 12 | 237.5 | 0.001 | 0 | 0.3897 | 0.3897 | 0 | 0.001019
172 | T024 | Flat Bar 162.5/12 | Flachstahl | 162.5 | 12 | 12 | 162.5 | 0.001 | 0 | 0.3897 | 0.3897 | 0 | 0.000669
171 | T135 | Flat Bar 200/12 | Flachstahl | 200 | 12 | 12 | 200 | 0.001 | 0 | 0.39 | 0.39 | 0 | 0.000845
170 | T246 | Flat Bar 237.5/12 | Flachstahl | 237.5 | 12 | 12 | 237.5 | 0.001 | 0 | 0.3897 | 0.3897 | 0 | 0.001019
169 | T369 | Flat Bar 275/20 | Flachstahl | 275 | 20 | 20 | 275 | 0 | 0 | 0.3897 | 0.3897 | 0 | 0.001991
168 | T269 | Flat Bar 237.5/20 | Flachstahl | 237.5 | 20 | 20 | 237.5 | 0 | 0 | 0.3897 | 0.3897 | 0 | 0.001699
167 | T158 | Flat Bar 200/20 | Flachstahl | 200 | 20 | 20 | 200 | 0 | 0 | 0.39 | 0.39 | 0 | 0.001408
166 | T327 | Flat Bar 275/12 | Flachstahl | 275 | 12 | 12 | 275 | 0.001 | 0 | 0.3705 | 0.3705 | 0 | 0.001136
165 | T250 | Flat Bar 237.5/12 | Flachstahl | 237.5 | 12 | 12 | 237.5 | 0.001 | 0 | 0.3897 | 0.3897 | 0 | 0.001019
164 | T139 | Flat Bar 200/12 | Flachstahl | 200 | 12 | 12 | 200 | 0.001 | 0 | 0.39 | 0.39 | 0 | 0.000845
163 | T329 | Flat Bar 275/12 | Flachstahl | 275 | 12 | 12 | 275 | 0.001 | 0 | 0.3705 | 0.3705 | 0 | 0.001136
162 | T252 | Flat Bar 237.5/12 | Flachstahl | 237.5 | 12 | 12 | 237.5 | 0.001 | 0 | 0.3897 | 0.3897 | 0 | 0.001019
161 | T141 | Flat Bar 200/12 | Flachstahl | 200 | 12 | 12 | 200 | 0.001 | 0 | 0.39 | 0.39 | 0 | 0.000845
160 | T050 | Flat Bar 162.5/20 | Flachstahl | 162.5 | 20 | 20 | 162.5 | 0 | 0 | 0.3705 | 0.3705 | 0 | 0.00106
159 | T161 | Flat Bar 200/20 | Flachstahl | 200 | 20 | 20 | 200 | 0 | 0 | 0.39 | 0.39 | 0 | 0.001408
158 | T272 | Flat Bar 237.5/20 | Flachstahl | 237.5 | 20 | 20 | 237.5 | 0 | 0 | 0.3897 | 0.3897 | 0 | 0.001699
157 | T082 | Flat Bar 175/12 | Flachstahl | 175 | 12 | 12 | 175 | 0.001 | 0 | 0.8453 | 0.8453 | 0 | 0.001514
156 | T193 | Flat Bar 225/12 | Flachstahl | 225 | 12 | 12 | 225 | 0.001 | 0 | 0.8453 | 0.8453 | 0 | 0.002021
155 | T335 | Flat Bar 275/12 | Flachstahl | 275 | 12 | 12 | 275 | 0.001 | 0 | 0.8452 | 0.8452 | 0 | 0.002528
154 | T194 | Flat Bar 225/12 | Flachstahl | 225 | 12 | 12 | 225 | 0.001 | 0 | 0.8453 | 0.8453 | 0 | 0.002021
153 | T070 | Flat Bar 175/12 | Flachstahl | 175 | 12 | 12 | 175 | 0.001 | 0 | 0.8453 | 0.8453 | 0 | 0.001514
152 | T181 | Flat Bar 225/12 | Flachstahl | 225 | 12 | 12 | 225 | 0.001 | 0 | 0.8453 | 0.8453 | 0 | 0.002021
151 | T311 | Flat Bar 275/12 | Flachstahl | 275 | 12 | 12 | 275 | 0.001 | 0 | 0.8452 | 0.8452 | 0 | 0.002528
150 | T182 | Flat Bar 225/12 | Flachstahl | 225 | 12 | 12 | 225 | 0.001 | 0 | 0.8453 | 0.8453 | 0 | 0.002021
149 | T374 | Flat Bar 275/20 | Flachstahl | 275 | 20 | 20 | 275 | 0.002 | 0 | 0.8452 | 0.8452 | 0 | 0.004213
148 | T216 | Flat Bar 225/20 | Flachstahl | 225 | 20 | 20 | 225 | 0.002 | 0 | 0.8453 | 0.8453 | 0 | 0.003369
147 | T106 | Flat Bar 175/20 | Flachstahl | 175 | 20 | 20 | 175 | 0.002 | 0 | 0.8453 | 0.8453 | 0 | 0.002523
146 | T217 | Flat Bar 225/20 | Flachstahl | 225 | 20 | 20 | 225 | 0.002 | 0 | 0.8453 | 0.8453 | 0 | 0.003369
144 | T083 | Flat Bar 175/12 | Flachstahl | 175 | 12 | 12 | 175 | 0.001 | 0 | 0.8453 | 0.8453 | 0 | 0.001514
142 | T071 | Flat Bar 175/12 | Flachstahl | 175 | 12 | 12 | 175 | 0.001 | 0 | 0.8453 | 0.8453 | 0 | 0.001514
140 | T065 | Flat Bar 175/12 | Flachstahl | 175 | 12 | 12 | 175 | 0 | 0 | 0.8453 | 0.8453 | 0 | 0.001514
139 | T105 | Flat Bar 175/20 | Flachstahl | 175 | 20 | 20 | 175 | 0.002 | 0 | 0.8453 | 0.8453 | 0 | 0.002523
138 | T047 | Flat Bar 162.5/20 | Flachstahl | 162.5 | 20 | 20 | 162.5 | 0 | 0 | 0.3897 | 0.3897 | 0 | 0.001115
137 | T375 | Flat Bar 275/20 | Flachstahl | 275 | 20 | 20 | 275 | 0.002 | 0 | 0.8452 | 0.8452 | 0 | 0.004213
136 | T732 | RO 139.7x8.0 ¦ EN 10210-2:2006 | Rundhohlprofil | 139.7 | 8 | 139.69 | 139.69 | -0.008 | -0.005 | 3.3733 | 3.3733 | 0 | 0.051701
129 | T338 | Flat Bar 275/12 | Flachstahl | 275 | 12 | 12 | 275 | 0 | 0 | 0.8452 | 0.8452 | 0 | 0.002528
115 | T010 | Flat Bar 162.5/12 | Flachstahl | 162.5 | 12 | 12 | 162.5 | 0.001 | 0 | 0.3897 | 0.3897 | 0 | 0.000669
114 | T121 | Flat Bar 200/12 | Flachstahl | 200 | 12 | 12 | 200 | 0.001 | 0 | 0.39 | 0.39 | 0 | 0.000845
113 | T232 | Flat Bar 237.5/12 | Flachstahl | 237.5 | 12 | 12 | 237.5 | 0.001 | 0 | 0.3897 | 0.3897 | 0 | 0.001019
112 | T012 | Flat Bar 162.5/12 | Flachstahl | 162.5 | 12 | 12 | 162.5 | 0.001 | 0 | 0.3897 | 0.3897 | 0 | 0.000669
111 | T123 | Flat Bar 200/12 | Flachstahl | 200 | 12 | 12 | 200 | 0.001 | 0 | 0.39 | 0.39 | 0 | 0.000845
110 | T234 | Flat Bar 237.5/12 | Flachstahl | 237.5 | 12 | 12 | 237.5 | 0.001 | 0 | 0.3897 | 0.3897 | 0 | 0.001019
109 | T357 | Flat Bar 275/20 | Flachstahl | 275 | 20 | 20 | 275 | 0 | 0 | 0.3897 | 0.3897 | 0 | 0.001991
108 | T263 | Flat Bar 237.5/20 | Flachstahl | 237.5 | 20 | 20 | 237.5 | 0 | 0 | 0.3897 | 0.3897 | 0 | 0.001699
107 | T152 | Flat Bar 200/20 | Flachstahl | 200 | 20 | 20 | 200 | 0 | 0 | 0.39 | 0.39 | 0 | 0.001408
106 | T303 | Flat Bar 275/12 | Flachstahl | 275 | 12 | 12 | 275 | 0.001 | 0 | 0.3705 | 0.3705 | 0 | 0.001136
105 | T238 | Flat Bar 237.5/12 | Flachstahl | 237.5 | 12 | 12 | 237.5 | 0.001 | 0 | 0.3897 | 0.3897 | 0 | 0.001019
104 | T127 | Flat Bar 200/12 | Flachstahl | 200 | 12 | 12 | 200 | 0.001 | 0 | 0.39 | 0.39 | 0 | 0.000845
103 | T305 | Flat Bar 275/12 | Flachstahl | 275 | 12 | 12 | 275 | 0.001 | 0 | 0.3705 | 0.3705 | 0 | 0.001136
102 | T240 | Flat Bar 237.5/12 | Flachstahl | 237.5 | 12 | 12 | 237.5 | 0.001 | 0 | 0.3897 | 0.3897 | 0 | 0.001019
101 | T129 | Flat Bar 200/12 | Flachstahl | 200 | 12 | 12 | 200 | 0.001 | 0 | 0.39 | 0.39 | 0 | 0.000845
100 | T044 | Flat Bar 162.5/20 | Flachstahl | 162.5 | 20 | 20 | 162.5 | 0 | 0 | 0.3705 | 0.3705 | 0 | 0.00106
99 | T155 | Flat Bar 200/20 | Flachstahl | 200 | 20 | 20 | 200 | 0 | 0 | 0.39 | 0.39 | 0 | 0.001408
98 | T266 | Flat Bar 237.5/20 | Flachstahl | 237.5 | 20 | 20 | 237.5 | 0 | 0 | 0.3897 | 0.3897 | 0 | 0.001699
97 | T057 | Flat Bar 175/12 | Flachstahl | 175 | 12 | 12 | 175 | 0.001 | 0 | 0.8453 | 0.8453 | 0 | 0.001514
95 | T097 | Flat Bar 175/20 | Flachstahl | 175 | 20 | 20 | 175 | 0.002 | 0 | 0.8453 | 0.8453 | 0 | 0.002523
94 | T040 | Flat Bar 162.5/20 | Flachstahl | 162.5 | 20 | 20 | 162.5 | 0.002 | 0 | 0.3897 | 0.3897 | 0 | 0.001115
93 | T058 | Flat Bar 175/12 | Flachstahl | 175 | 12 | 12 | 175 | 0.001 | 0 | 0.8453 | 0.8453 | 0 | 0.001514
92 | T169 | Flat Bar 225/12 | Flachstahl | 225 | 12 | 12 | 225 | 0.001 | 0 | 0.8453 | 0.8453 | 0 | 0.002021
90 | T170 | Flat Bar 225/12 | Flachstahl | 225 | 12 | 12 | 225 | 0.001 | 0 | 0.8453 | 0.8453 | 0 | 0.002021
89 | T362 | Flat Bar 275/20 | Flachstahl | 275 | 20 | 20 | 275 | 0.002 | 0 | 0.8452 | 0.8452 | 0 | 0.004213
88 | T210 | Flat Bar 225/20 | Flachstahl | 225 | 20 | 20 | 225 | 0.002 | 0 | 0.8453 | 0.8453 | 0 | 0.003369
87 | T100 | Flat Bar 175/20 | Flachstahl | 175 | 20 | 20 | 175 | 0.002 | 0 | 0.8453 | 0.8453 | 0 | 0.002523
86 | T211 | Flat Bar 225/20 | Flachstahl | 225 | 20 | 20 | 225 | 0.002 | 0 | 0.8453 | 0.8453 | 0 | 0.003369
85 | T361 | Flat Bar 275/20 | Flachstahl | 275 | 20 | 20 | 275 | 0.002 | 0 | 0.8452 | 0.8452 | 0 | 0.004213
84 | T692 | Rectangle 500/500 | Rechteck | 500 | 500 | 500 | 500 | 0 | 0 | 1.0005 | 1.0005 | 0 | 0.24974
82 | T059 | Flat Bar 175/12 | Flachstahl | 175 | 12 | 12 | 175 | 0.001 | 0 | 0.8453 | 0.8453 | 0 | 0.001514
79 | T099 | Flat Bar 175/20 | Flachstahl | 175 | 20 | 20 | 175 | 0.002 | 0 | 0.8453 | 0.8453 | 0 | 0.002523
78 | T041 | Flat Bar 162.5/20 | Flachstahl | 162.5 | 20 | 20 | 162.5 | 0 | 0 | 0.3897 | 0.3897 | 0 | 0.001115
77 | T363 | Flat Bar 275/20 | Flachstahl | 275 | 20 | 20 | 275 | 0.002 | 0 | 0.8452 | 0.8452 | 0 | 0.004213
76 | T729 | RO 139.7x8.0 ¦ EN 10210-2:2006 | Rundhohlprofil | 139.7 | 8 | 139.69 | 139.69 | -0.008 | -0.005 | 3.4717 | 3.4717 | 0 | 0.053209
74 | T290 | Flat Bar 275/12 | Flachstahl | 275 | 12 | 12 | 275 | 0 | 0 | 0.8452 | 0.8452 | 0 | 0.002528
73 | T332 | Flat Bar 275/12 | Flachstahl | 275 | 12 | 12 | 275 | 0.001 | 0 | 0.8452 | 0.8452 | 0 | 0.002528
72 | T308 | Flat Bar 275/12 | Flachstahl | 275 | 12 | 12 | 275 | 0.001 | 0 | 0.8452 | 0.8452 | 0 | 0.002528
65 | T293 | Flat Bar 275/12 | Flachstahl | 275 | 12 | 12 | 275 | 0 | 0 | 0.8452 | 0.8452 | 0 | 0.002528
64 | T284 | Flat Bar 275/12 | Flachstahl | 275 | 12 | 12 | 275 | 0.001 | 0 | 0.8452 | 0.8452 | 0 | 0.002528
63 | T296 | Flat Bar 275/12 | Flachstahl | 275 | 12 | 12 | 275 | 0.001 | 0 | 0.3897 | 0.3897 | 0 | 0.001195
62 | T320 | Flat Bar 275/12 | Flachstahl | 275 | 12 | 12 | 275 | 0.001 | 0 | 0.3897 | 0.3897 | 0 | 0.001195
61 | T343 | Flat Bar 275/12 | Flachstahl | 275 | 12 | 12 | 275 | 0.001 | 0 | 0.3897 | 0.3897 | 0 | 0.001195
56 | T294 | Flat Bar 275/12 | Flachstahl | 275 | 12 | 12 | 275 | 0 | 0 | 0.3897 | 0.3897 | 0 | 0.001195
55 | T027 | Flat Bar 162.5/12 | Flachstahl | 162.5 | 12 | 12 | 162.5 | 0.001 | 0 | 0.3897 | 0.3897 | 0 | 0.000669
46 | T295 | Flat Bar 275/12 | Flachstahl | 275 | 12 | 12 | 275 | 0.001 | 0 | 0.3897 | 0.3897 | 0 | 0.001195
45 | T015 | Flat Bar 162.5/12 | Flachstahl | 162.5 | 12 | 12 | 162.5 | 0.001 | 0 | 0.3897 | 0.3897 | 0 | 0.000669
40 | T318 | Flat Bar 275/12 | Flachstahl | 275 | 12 | 12 | 275 | 0 | 0 | 0.3897 | 0.3897 | 0 | 0.001195
39 | T297 | Flat Bar 275/12 | Flachstahl | 275 | 12 | 12 | 275 | 0.001 | 0 | 0.3897 | 0.3897 | 0 | 0.001195
34 | T319 | Flat Bar 275/12 | Flachstahl | 275 | 12 | 12 | 275 | 0.001 | 0 | 0.3897 | 0.3897 | 0 | 0.001195
33 | T299 | Flat Bar 275/12 | Flachstahl | 275 | 12 | 12 | 275 | 0.001 | 0 | 0.3897 | 0.3897 | 0 | 0.001195
24 | T341 | Flat Bar 275/12 | Flachstahl | 275 | 12 | 12 | 275 | 0 | 0 | 0.3897 | 0.3897 | 0 | 0.001195
23 | T321 | Flat Bar 275/12 | Flachstahl | 275 | 12 | 12 | 275 | 0.001 | 0 | 0.3897 | 0.3897 | 0 | 0.001195
18 | T342 | Flat Bar 275/12 | Flachstahl | 275 | 12 | 12 | 275 | 0.001 | 0 | 0.3897 | 0.3897 | 0 | 0.001195
17 | T323 | Flat Bar 275/12 | Flachstahl | 275 | 12 | 12 | 275 | 0.001 | 0 | 0.3897 | 0.3897 | 0 | 0.001195
15 | T013 | Flat Bar 162.5/12 | Flachstahl | 162.5 | 12 | 12 | 162.5 | 0 | 0 | 0.3897 | 0.3897 | 0 | 0.000669
14 | T364 | Flat Bar 275/20 | Flachstahl | 275 | 20 | 20 | 275 | 0.002 | 0 | 0.3897 | 0.3897 | 0 | 0.001991
13 | T026 | Flat Bar 162.5/12 | Flachstahl | 162.5 | 12 | 12 | 162.5 | 0.001 | 0 | 0.3897 | 0.3897 | 0 | 0.000669
12 | T377 | Flat Bar 275/20 | Flachstahl | 275 | 20 | 20 | 275 | 0.002 | 0 | 0.3897 | 0.3897 | 0 | 0.001991
11 | T014 | Flat Bar 162.5/12 | Flachstahl | 162.5 | 12 | 12 | 162.5 | 0.001 | 0 | 0.3897 | 0.3897 | 0 | 0.000669
10 | T365 | Flat Bar 275/20 | Flachstahl | 275 | 20 | 20 | 275 | 0.002 | 0 | 0.3897 | 0.3897 | 0 | 0.001991
9 | T028 | Flat Bar 162.5/12 | Flachstahl | 162.5 | 12 | 12 | 162.5 | 0.001 | 0 | 0.3897 | 0.3897 | 0 | 0.000669
8 | T030 | Flat Bar 162.5/12 | Flachstahl | 162.5 | 12 | 12 | 162.5 | 0.001 | 0 | 0.3897 | 0.3897 | 0 | 0.000669
7 | T378 | Flat Bar 275/20 | Flachstahl | 275 | 20 | 20 | 275 | 0 | 0 | 0.3897 | 0.3897 | 0 | 0.001991
6 | T016 | Flat Bar 162.5/12 | Flachstahl | 162.5 | 12 | 12 | 162.5 | 0.001 | 0 | 0.3897 | 0.3897 | 0 | 0.000669
5 | T018 | Flat Bar 162.5/12 | Flachstahl | 162.5 | 12 | 12 | 162.5 | 0.001 | 0 | 0.3897 | 0.3897 | 0 | 0.000669
4 | T366 | Flat Bar 275/20 | Flachstahl | 275 | 20 | 20 | 275 | 0 | 0 | 0.3897 | 0.3897 | 0 | 0.001991
2 | T344 | Flat Bar 275/12 | Flachstahl | 275 | 12 | 12 | 275 | 0.001 | 0 | 0.3897 | 0.3897 | 0 | 0.001195
1 | T287 | Flat Bar 275/12 | Flachstahl | 275 | 12 | 12 | 275 | 0.001 | 0 | 0.8452 | 0.8452 | 0 | 0.002528

## Rahmenausfuehrungen
Rahmen | Stuetze_X [m] | Stuetze_Y [m] | Staebe | Profil-Mix | Ausdehnung_X [m] | Ausdehnung_Y [m] | z_min [m] | z_max [m]
Rahmen 01 | 7 | -5 | 14 | RD 12: 6, Flat Bar 275/20: 3, Flat Bar 225/20: 2, Rectangle 500/500: 1, Flat Bar 200/20: 1, Flat Bar 237.5/20: 1 | 1.5 | 5 | 0.43 | 4.32
Rahmen 02 | 16 | -5 | 14 | RD 12: 6, Flat Bar 275/20: 3, Flat Bar 225/20: 2, Rectangle 500/500: 1, Flat Bar 237.5/20: 1, Flat Bar 200/20: 1 | 1.5 | 5 | 0.69 | 4.32
Rahmen 03 | 13 | -10 | 25 | RD 12: 12, Flat Bar 275/20: 4, Rectangle 500/500: 3, Flat Bar 237.5/20: 2, Flat Bar 200/20: 2, Flat Bar 225/20: 2 | 3 | 5 | 0.45 | 4.32
Rahmen 04 | 10 | -10 | 25 | RD 12: 12, Flat Bar 275/20: 4, Rectangle 500/500: 3, Flat Bar 237.5/20: 2, Flat Bar 200/20: 2, Flat Bar 225/20: 2 | 3 | 5 | 0.34 | 4.32
Rahmen 05 | 13 | 0 | 25 | RD 12: 12, Flat Bar 275/20: 4, Rectangle 500/500: 3, Flat Bar 237.5/20: 2, Flat Bar 200/20: 2, Flat Bar 225/20: 2 | 3 | 5 | 0.74 | 4.32
Rahmen 06 | 10 | 0 | 25 | RD 12: 12, Flat Bar 275/20: 4, Rectangle 500/500: 3, Flat Bar 237.5/20: 2, Flat Bar 200/20: 2, Flat Bar 225/20: 2 | 3 | 5 | 0.65 | 4.32
Rahmen 07 | 16 | -10 | 14 | RD 12: 6, Flat Bar 275/20: 3, Flat Bar 225/20: 2, Rectangle 500/500: 1, Flat Bar 237.5/20: 1, Flat Bar 200/20: 1 | 1.5 | 5 | 0.56 | 4.32
Rahmen 08 | 7 | -10 | 14 | RD 12: 6, Flat Bar 275/20: 3, Flat Bar 225/20: 2, Rectangle 500/500: 1, Flat Bar 200/20: 1, Flat Bar 237.5/20: 1 | 1.5 | 5 | 0.26 | 4.32
Rahmen 09 | 7 | 0 | 14 | RD 12: 6, Flat Bar 275/20: 3, Flat Bar 225/20: 2, Rectangle 500/500: 1, Flat Bar 200/20: 1, Flat Bar 237.5/20: 1 | 1.5 | 5 | 0.6 | 4.32
Rahmen 10 | 16 | 0 | 9 | RD 12: 3, Flat Bar 275/20: 2, Rectangle 500/500: 1, Flat Bar 237.5/20: 1, Flat Bar 200/20: 1, Flat Bar 225/20: 1 | 1.5 | 2.5 | 0.82 | 4.32
Rahmen 11 | 13 | -5 | 26 | RD 12: 12, Rectangle 500/500: 4, Flat Bar 275/20: 4, Flat Bar 237.5/20: 2, Flat Bar 200/20: 2, Flat Bar 225/20: 2 | 3 | 5 | 0.59 | 4.32
Rahmen 12 | 10 | -5 | 26 | RD 12: 12, Rectangle 500/500: 4, Flat Bar 275/20: 4, Flat Bar 237.5/20: 2, Flat Bar 200/20: 2, Flat Bar 225/20: 2 | 3 | 5 | 0.5 | 4.32

## Profil-Uebersicht
Profil | Anzahl | Gesamtlaenge [m]
RD 12 | 175 | 367.17
Flat Bar 33.3/20 | 116 | 2.32
Flat Bar 275/12 | 70 | 42.639
Rectangle 500/500 | 47 | 47.023
Flat Bar 275/20 | 41 | 26.454
Flat Bar 237.5/12 | 35 | 13.639
Flat Bar 200/12 | 35 | 13.65
Flat Bar 162.5/12 | 35 | 13.639
Flat Bar 175/12 | 35 | 29.586
Flat Bar 225/12 | 35 | 29.586
Flat Bar 225/20 | 23 | 19.442
Flat Bar 175/20 | 23 | 19.284
Flat Bar 162.5/20 | 18 | 6.842
Flat Bar 200/20 | 18 | 7.02
Flat Bar 237.5/20 | 18 | 7.015
RO 139.7x8.0 ¦ EN 10210-2:2006 | 12 | 41.07
SUMME | 736 | 686.379

## Pruefung_Etappe02
Etappe 2 (Test-Variante): Querschnitte + Laengen pruefen, Traeger nummerieren, Rahmenausfuehrungen
Modell | Stockerau Rhino Export from RFEM (3).3dm
Massstab | 1 Modelleinheit = 1 m (1:1)
Gesamtanzahl Staebe | 736
Gesamtlaenge | 686,4 m
Nummerierung | T001-T736 (User-String Etappe02_TraegerNr + TextDot auf Layer Etappe02_TraegerNr)
TEST: Handnachrechnung taperter Stab
Stab | T316 (BeamId 669, Flat Bar 275/12 -> 225/12), L = 0,8452 m
V_manuell | L x (bS+bE)/2 x t = 0,8452 m x 250,0 mm x 12 mm = 0,002536 m3
V_Rhino | 0,002528 m3
Abweichung | -0,30 % -> TEST BESTANDEN
Querschnitt-Check (lokales Stab-Koordinatensystem: Curve.FrameAt + Brep.GetBoundingBox)
Haupt-Solids im Soll (Toleranz 2 %) | 445 von 445 (real < 0,1 %)
Laenge Achse = Solid-Laenge | Abweichung 0 %
Achsen ohne Solid (RD 12) | 175
Auffaelligkeiten
1 | 116 Knotenstaebe 'Flat Bar 33.3/20' sind geometrisch 20x20 mm (nicht 33,3x20 mm); Solids ca. 1,7x laenger als die Achse (Ueberdeckung an Knoten)
2 | 175 'RD 12'-Dachstaebe existieren nur als Achse ohne Solid (Volumen/Masse aus Profilnamen rechnen)
3 | 47 'Rectangle 500/500' sind Fundamentbloecke (z = 0,3-0,8 m) - gehoeren nicht zur Stahl-Inventur
Rahmenausfuehrungen
Tragwerk | ein zusammenhaengendes System (alle 736 Staebe ueber ihre Endpunkte verbunden)
Stuetzgruppen | 12, an den RO 139.7x8.0-Stuetzen (x = 7/10/13/16 m, y = -10/-5/0 m)
Dachhoehe | 4,32 m
Grundriss | ca. 9 x 10 m (x = 7-16 m, y = -10-0 m)
Dateien | etappen/etappe_02/: staebe_etappe02.csv, querschnitt_check.csv, querschnitt_pruefung.md, rahmen_etappe02.md

## Material-Etappe03
Etappe 3 – Materialzuordnung Pavillon Stockerau (736 Stäbe)
Entscheidungsleiter (Kurs): 1. Regeln → 2. Sprachmodell → 3. Agent
Zuordnung nach Entscheidungsleiter
Quelle (Stufe) | T-Nummern | Material | Anzahl | Profil | RFEM-Typ | Begründung (Sprachmodell / Agent)
Regel 1 (Kurs-Vorgabe) | T678–T724 | Beton | 47 | Rectangle 500/500 | Beam | Massive Fundamentblöcke (z ≈ 0,3–0,8 m)
Regel 2 (Kurs-Vorgabe) | T725–T736 | Metall | 12 | RO 139.7x8.0 ¦ EN 10210-2:2006 | Beam | Rundhohlprofil-Spalten (Stahl)
Regel 3 (Kurs-Vorgabe) | T001–T502 | Holz | 502 | Flat Bar … (13 Flachstab-Profile) | Beam | Rest → Holz (Pergola = Holzbau); Profilname "Flat Bar" ist nur Querschnittsform
Regel 3 – Ausnahme | T503–T677 | Stahlseil | 175 | RD 12 | Tension | "die Linien sind Stahlseile": Stäbe existieren nur als Achse (Linie) ohne Solid; RFEM-Typ "Tension" = Zugstab → Stahlseil
Summe: 47 + 12 + 502 + 175 = 736 Stäbe ✓
Test: Sind die Materialangaben, die schon im Modell stehen, plausibel?
Stab | BeamId | Profil | RFEM-Material (UserString BG_Dlubal-Name) | RFEM-Typ | Prüfung | Ergebnis
T730 | 1477 | RO 139.7x8.0 ¦ EN 10210-2:2006 | Steel S 355 | Beam | Rundhohlprofil + Baustahl S 355 + Regel 2 (T725–T736 → Metall): alle drei Stufen stimmen überein | PLAUSIBEL
T040 | 94 | Flat Bar 162.5/20 | Concrete C25/30 | Beam | Ein 162,5×20 mm Flachstab ist kein Betonbauteil; Regel 3 (Rest → Holz) ist die höchste Stufe und gilt | NICHT PLAUSIBEL (Konflikt)
T678–T724 | z. B. 550 (T678) | Rectangle 500/500 | (leer) | Beam | RFEM-Material fehlt bei den Betonblöcken, obwohl es die Fundamente sind → Daten unvollständig; Regel 1 liefert Beton | LÜCKE im Modell
706 von 736 Stäben | – | – | (leer) | – | RFEM-Materialfeld bei 706 Stäben leer → Zuordnung nur über Regeln + Profilnamen möglich | LÜCKE im Modell
Konfliktliste: RFEM "Concrete C25/30" an T036–T053 (18 Stäbe, Profil Flat Bar 162.5/20)
Die RFEM-Material-Zuordnung sitzt offenbar auf den falschen Stäben (Flachstäbe statt Fundamentblöcke). Die Regel (höchste Stufe der Entscheidungsleiter) behält Holz; der Konflikt ist im UserString Etappe03_Quelle dieser 18 Stäbe vermerkt ("KONFLIKT: …").
Umsetzung in Rhino (Render-Materialien, sichtbar im Rendered-Viewport)
Material | Farbe (RGB) | Anzahl Stäbe | Rhino-Material
Holz | 197, 146, 54 (Holzbraun) | 502 | Etappe03_Holz
Stahlseil | 178, 34, 34 (Ziegelrot) | 175 | Etappe03_Stahlseil
Beton | 190, 190, 190 (Hellgrau) | 47 | Etappe03_Beton
Metall | 110, 125, 145 (Stahlblau) | 12 | Etappe03_Metall
Materialzuweisung: den 15 Profil-Layern als Render-Material zugeordnet; alle 1.297 Member-Objekte (736 Achsen + 561 Solids) auf "Material von Layer" gestellt.
Nachvollziehbarkeit: UserStrings Etappe03_Material + Etappe03_Quelle an jedem Stab (Achse und Solid) dokumentieren die Herkunft jeder Zuordnung.

## CO2-Etappe04
Etappe 4 - Embodied Carbon (GWP-total, Module A1-A3) aus der OEOBAUDAT
Schnittstelle (offen, ohne Konto): https://oekobaudat.de/OEKOBAU.DAT/resource/processes/<UUID>?format=json&view=extended - Indikator GWP-total
1) Verwendete Datensaetze (live aus der OEOBAUDAT geladen)
Materialgruppe | Datensatz | UUID | Bezugseinheit | GWP-total A1-A3 [kg CO2e / Bezugseinheit] | Status
Baustahl (Flachstähle, Rohre, Zugstäbe) | Baustahl: Profile und Stabstahl | 20c29cbd-f9a2-4518-a1ce-c681246c29c8 | 1 t (1000 kg) | 560.2874 | Standard (Kurs)
Baustahl (Alternative) | Baustahl: Grobblech | 04d1311a-ae38-4bfb-8e11-8992f1ddb14f | 1 t (1000 kg) | 2528.9845 | Alternative (Kurs) - nicht verwendet
Beton (Fundamente) | Beton der Druckfestigkeitsklasse C25/30 | 8347f9a7-f4ec-4a36-a266-a0281f5fd16d | 1 m³ | 181 | Standard (Kurs)
Beton (Alternative) | Beton C25/30 X0 C1 16 L EcoPact (Herstellerdatensatz) | 69dc12cf-ce4d-4251-8ea3-330ed72f2f79 | 1 m³ | 98.9394 | Alternative (Kurs) - nicht verwendet
Betonstahl (Bewehrung) | Betonstahl in Stäben | a8ebf8f2-2fcc-4431-b730-93bf5efd8111 | 1 kg | 0.593 | Standard (Kurs); A1=0,0558 / A2=0,0182 / A3=0,519
Holz (Strukturholz) | Balkenschichtholz (Durchschnitt DE) | 5845e582-d877-44c2-a8a7-f5c5ef3a6463 | 1 m³ | -693.495 | EIGENE RECHERCHE: Holz fehlt in der Kurs-Datensatzliste!
Hinweis: Baustahl-Datensätze beziehen sich auf 1 t (Referenzflow meanValue = 1000 kg) -> 560,287 kg CO2e/t = 0,5603 kg CO2e/kg.
Hinweis: GWP-total nach EN 15804 inkl. biogener Kohlenstoff. Beim Holz ist A1-A3 negativ (-693,50 kg CO2e/m³) = Kohlenstoffspeicherung im Produkt übersteigt Prozessemissionen.
Konstanten: Stahldichte 7850 kg/m³; Bewehrung der Fundamente pauschal 85 kg Betonstahl pro m³ Beton (Kurs-Angabe).
2) Summen je Materialgruppe (kg CO2e, A1-A3)
Materialgruppe | Anzahl Stäbe | kg CO2e (A1-A3)
Holz | 502 | -531.64
Stahlseil | 175 | 182.64
Metall | 12 | 597.9
Beton | 47 | 2720.36
GESAMT | 736 | 2969.27
3) Handrechnung (Test): von der Stablänge zu kg CO2e (A1-A3)
T678 - Beton-Fundament (Rectangle 500/500)
Länge: 1000,7 mm = 1,0007 m
Querschnitt: A = 0,500 m x 0,500 m = 0,2500 m²
Volumen V = 0,2500 m² x 1,0007 m = 0,250175 m³
Beton: 0,250175 m³ x 181 kg CO2e/m³ = 45,282 kg CO2e
Bewehrung: 0,250175 m³ x 85 kg/m³ = 21,265 kg Betonstahl
Betonstahl: 21,265 kg x 0,593 kg CO2e/kg = 12,610 kg CO2e
SUMME T678 = 45,282 + 12,610 = 57,892 kg CO2e (A1-A3)
T730 - Metall (RO 139.7x8.0, Baustahl-Datensatz)
Länge: 3316,7 mm = 3,3167 m
A = π/4 x (139,7² - (139,7 - 2x8,0)²) = π/4 x (19516,09 - 15301,69) = π/4 x 4214,40 = 3309,98 mm²
V = 3309,98 mm² x 3,3167 m = 0,010978 m³
Masse = 0,010978 m³ x 7850 kg/m³ = 86,18 kg
CO2e = 86,18 kg / 1000 x 560,287 kg CO2e/t = 48,285 kg CO2e (A1-A3)
T503 - Stahlseil (RD 12, Baustahl-Datensatz, Zugstab)
Länge: 2509,1 mm = 2,5091 m
A = π/4 x 12,0² = 113,10 mm²
Masse = 113,10 mm² x 2,5091 m x 7850 kg/m³ = 2,228 kg
CO2e = 2,228 kg / 1000 x 560,287 kg CO2e/t = 1,248 kg CO2e (A1-A3)
T001 - Holz (Flat Bar 162.5/12, Balkenschichtholz-Datensatz, eigene Recherche)
Länge: 389,7 mm = 0,3897 m
A = 162,5 mm x 12,0 mm = 1950,0 mm²
V = 1950,0 mm² x 0,3897 m = 0,0007599 m³
CO2e = 0,0007599 m³ x (-693,495) kg CO2e/m³ = -0,527 kg CO2e (A1-A3, inkl. biogener C-Speicherung)