## Querschnitt & Volumen
Stäbe: Querschnittsflächen und Volumina – RH7 Stockerau (RFEM-Export)
Quelle: RH7 Stockerau Rhino Export from RFEM.3dm ¦ Einheit: Meter ¦ 736 Stäbe, 16 Querschnitte, Gesamtlänge 686.377 m
Nr. | Typ | Querschnitt / Profil | Querschnittsfläche A (mm²) | Anzahl Stäbe | Gesamtlänge (m) | Volumen rechnerisch A·L (m³) | Volumen laut 3D-Modell (m³) | Hinweis
1 | Flachstab | Flat Bar 33.3/20 | 666 | 116 | 2.32 | 0.001545 | 0.00151 | kleine Verbinder (20 x 20 x 33 mm)
2 | Flachstab | Flat Bar 162.5/12 | 1950 | 35 | 13.639 | 0.026596 | 0.023405
3 | Flachstab | Flat Bar 162.5/20 | 3250 | 18 | 6.842 | 0.022236 | 0.019567
4 | Flachstab | Flat Bar 175/12 | 2100 | 35 | 29.587 | 0.062133 | 0.05299
5 | Flachstab | Flat Bar 175/20 | 3500 | 23 | 19.285 | 0.067498 | 0.057567
6 | Flachstab | Flat Bar 200/12 | 2400 | 35 | 13.649 | 0.032758 | 0.029563
7 | Flachstab | Flat Bar 200/20 | 4000 | 18 | 7.019 | 0.028076 | 0.02534
8 | Flachstab | Flat Bar 225/12 | 2700 | 35 | 29.587 | 0.079885 | 0.070743
9 | Flachstab | Flat Bar 225/20 | 4500 | 23 | 19.443 | 0.087494 | 0.07748
10 | Flachstab | Flat Bar 237.5/12 | 2850 | 35 | 13.639 | 0.038871 | 0.03568
11 | Flachstab | Flat Bar 237.5/20 | 4750 | 18 | 7.014 | 0.033316 | 0.030583
12 | Flachstab | Flat Bar 275/12 | 3300 | 70 | 42.638 | 0.1407 | 0.12853
13 | Flachstab | Flat Bar 275/20 | 5500 | 41 | 26.454 | 0.1455 | 0.13275
14 | Rundstab | RD 12 | 113.1 | 175 | 367.168 | 0.041527 | 0.041527 | nur Achse (kein Solid) -> Volumen berechnet
15 | Rechteck-Stab | Rectangle 500/500 | 250000 | 47 | 47.023 | 11.7558 | 11.7382
16 | Rundrohr | RO 139.7x8.0 ¦ EN 10210-2:2006 | 3310.1 | 12 | 41.07 | 0.13595 | 0.62946 | Hohlrohr, aber im Modell als Vollzylinder exportiert
| Summe | 16 Querschnitte |  | 736 | 686.377 | 12.6998 | 13.0949
Hinweise:
• Querschnittsfläche A nominal aus Profilbezeichnung berechnet (Flachstab: Breite x Dicke; RD 12: pi/4 x d²; Rechteck: a x b; RO: pi/4 x (D² - d²), d = D - 2 x Wanddicke).
• Volumen rechnerisch = A x Gesamtlänge (aus gemessenen Stabachsen).
• Volumen laut 3D-Modell: aus den Solid-Geometrien (Brep-Volumen) gemessen; RD 12 hat keine Solids -> rechnerisch.
• Modellvolumen liegt bei ca. 85-99 % von A x L (Staebe sind an Anschlüssen angefast/gekürzt).
• RO 139.7x8.0 wird im RFEM-Export als Vollzylinder (ohne Hohlkern) dargestellt -> Modellvolumen deutlich höher als rechnerisch.